## Folha 1
ICS065 | Un | Reservatório para aquecimento e climatização.
Separador hidráulico, Genia FNR 200 B "SAUNIER DUVAL", formado por separador hidráulico FNR 200B de aço-carbono preto, de solo, 201 l, de 600 mm de diâmetro e 1202 mm de altura. Inclusive registros, elementos de montagem e acessórios necessários para o seu correto funcionamento.
Insumo |  | Un | Descrição | Rend. | Preço unitário | Preço Insumo
mt38css118a |  | Un | Separador hidráulico, Genia FNR 200 B "SAUNIER DUVAL", formado por separador hidráulico FNR 200B de aço-carbono preto, de solo, 201 l, de 600 mm de diâmetro e 1202 mm de altura. | 1 | 7165.74 | 7165.74
mt37sve010e |  | Un | Registro de esfera de latão niquelado para enroscar de 1 1/4". | 2 | 50.1 | 100.2
mt38www010 |  | Un | Material auxiliar para instalações de aquecimento. | 1 | 11.25 | 11.25
mo004 |  | h | Montador de instalações de calefação. | 0.708 | 40.91 | 28.96
mo103 |  | h | Ajudante de montador de instalações de calefação. | 0.708 | 30.78 | 21.79
|  | % | Custos diretos complementares | 2 | 7327.94 | 146.56
Custo de manutenção decenal: R$ 1.569,65 nos primeiros 10 anos. |  |  |  |  | Total: | 7474.5