## Folha 1
ICS120 | Un |  | Separador hidráulico.
Separador hidráulico, Set WH 95 "SAUNIER DUVAL", para uma vazão máximo de 8400 l/h, de 750x157 mm, pressão máxima de trabalho 3 bar, ligações roscadas de 2" de diâmetro, com bainha de imersão, sonda de temperatura e isolamento térmico.
Insumo |  | Un |  | Descrição | Rend. | Preço unitário | Preço Insumo
mt38ghs030d |  | Un |  | Separador hidráulico, Set WH 95 "SAUNIER DUVAL", para uma vazão máximo de 8400 l/h, de 750x157 mm, pressão máxima de trabalho 3 bar, ligações roscadas de 2" de diâmetro, com bainha de imersão, sonda de temperatura e isolamento térmico. | 1 | 3649.84 | 3649.84
mo011 |  | h |  | Montador. | 0.226 | 40.91 | 9.25
mo080 |  | h |  | Ajudante de montador. | 0.226 | 30.23 | 6.83
|  | % |  | Custos diretos complementares | 2 | 3665.92 | 73.32
Custo de manutenção decenal: R$ 1.757,44 nos primeiros 10 anos. | [5 empty] | Total: | 3739.24