## Folha 1
ICS005 | Un | Ponto de enchimento.
Ponto de enchimento de rede de distribuição de água, para sistema de aquecimento, formado por 2 m de tubo de polietileno reticulado (PE-Xa), com barreira de oxigênio (EVOH), de 16 mm de diâmetro exterior e 2 mm de espessura, PN=6 atm, fornecido em rolos, colocado superficialmente, com isolamento através de manga isolante flexível de espuma elastomérica, registros, filtro de retenção de resíduos, medidor de água e válvula de retenção. Inclusive material auxiliar para montagem e fixação, acessórios e peças especiais.
Insumo |  |  | Un | Descrição | Rend. | Preço unitário | Preço Insumo
mt37tpu413a |  |  | Un | Material auxiliar para montagem e fixação das tubulações de polietileno reticulado (PE-Xa) com barreira de oxigênio (EVOH), de 16 mm de diâmetro exterior. | 2 | 0.45 | 0.9
mt37tpu013oe |  |  | m | Tubo de polietileno reticulado (PE-Xa), com barreira de oxigênio (EVOH), de 16 mm de diâmetro exterior e 2 mm de espessura, PN=6 atm, fornecido em rolos, segundo ISO 15875-2, com o preço incrementado em 20% relativamente a acessórios e peças especiais. | 2 | 10.8 | 21.6
mt37sve010b |  |  | Un | Registro de esfera de latão niquelado para enroscar de 1/2". | 2 | 14.77 | 29.54
mt37www060b |  |  | Un | Filtro de retenção de resíduos de latão, com peneiro de aço inoxidável com perfurações de 0,4 mm de diâmetro, com rosca de 1/2", para uma pressão máxima de funcionamento de 16 bar e uma temperatura máxima de 110°C. | 1 | 12.57 | 12.57
mt37cic020a |  |  | Un | Medidor de água fria, para enroscar, de 1/2" de diâmetro. | 1 | 132.28 | 132.28
mt37svr010a |  |  | Un | Válvula de retenção de latão para enroscar de 1/2". | 1 | 12.84 | 12.84
mt17coe050bc |  |  | m | Manga isolante de espuma elastomérica, de 16 mm de diâmetro interior e 22,0 mm de espessura mm de espessura, à base de borracha sintética flexível, de estrutura celular fechada. | 2 | 45.54 | 91.08
mt17coe110 |  |  | l | Cola para manga isolante elastomérica. | 0.05 | 127.31 | 6.37
mo004 |  |  | h | Montador de instalações de calefação. | 0.475 | 40.91 | 19.43
mo103 |  |  | h | Ajudante de montador de instalações de calefação. | 0.475 | 30.78 | 14.62
|  |  | % | Custos diretos complementares | 2 | 341.23 | 6.82
Custo de manutenção decenal: R$ 80,05 nos primeiros 10 anos. | [5 empty] | Total: | 348.05