## Folha 1
ICS011 | m | Tubulação de distribuição de água, para climatização.
Tubulação de distribuição de água fria e quente de climatização formada por tubo de polietileno reticulado (PE-Xa), com barreira de oxigênio (EVOH), de 16 mm de diâmetro exterior e 2 mm de espessura, PN=6 atm, fornecido em rolos, colocado superficialmente no interior do edifício, com isolamento através de manga isolante flexível de espuma elastomérica. Inclusive material auxiliar para montagem e fixação, acessórios e peças especiais.
Insumo |  | Un | Descrição | Rend. | Preço unitário | Preço Insumo
mt37tpu413a |  | Un | Material auxiliar para montagem e fixação das tubulações de polietileno reticulado (PE-Xa) com barreira de oxigênio (EVOH), de 16 mm de diâmetro exterior. | 1 | 0.45 | 0.45
mt37tpu013oe |  | m | Tubo de polietileno reticulado (PE-Xa), com barreira de oxigênio (EVOH), de 16 mm de diâmetro exterior e 2 mm de espessura, PN=6 atm, fornecido em rolos, segundo ISO 15875-2, com o preço incrementado em 20% relativamente a acessórios e peças especiais. | 1 | 10.8 | 10.8
mt17coe055ci |  | m | Manga isolante de espuma elastomérica, com um elevado fator de resistência à difusão do vapor de água, de 19 mm de diâmetro interior e 25 mm de espessura, à base de borracha sintética flexível, de estrutura celular fechada. | 1 | 64.09 | 64.09
mt17coe110 |  | l | Cola para manga isolante elastomérica. | 0.025 | 127.31 | 3.18
mo004 |  | h | Montador de instalações de calefação. | 0.124 | 40.91 | 5.07
mo103 |  | h | Ajudante de montador de instalações de calefação. | 0.124 | 30.78 | 3.82
|  | % | Custos diretos complementares | 2 | 87.41 | 1.75
Custo de manutenção decenal: R$ 7,13 nos primeiros 10 anos. |  |  |  |  | Total: | 89.16