## Folha 1
ICS012 | m | Tubulação de distribuição de água, para água quente.
Tubulação de distribuição de água quente formada por tubo de polietileno reticulado (PE-Xa), série 5, de 16 mm de diâmetro exterior, PN=6 atm e 1,8 mm de espessura, fornecido em rolos, colocado superficialmente no interior do edifício, com isolamento através de manga isolante flexível de espuma elastomérica. Inclusive material auxiliar para montagem e fixação, acessórios e peças especiais.
Insumo |  | Un | Descrição | Rend. | Preço unitário | Preço Insumo
mt37tpu400a |  | Un | Material auxiliar para montagem e fixação das tubulações de polietileno reticulado (PE-Xa), série 5, de 16 mm de diâmetro exterior. | 1 | 0.36 | 0.36
mt37tpu010qe |  | m | Tubo de polietileno reticulado (PE-Xa), série 5, de 16 mm de diâmetro exterior, PN=6 atm e 1,8 mm de espessura, fornecido em rolos, segundo ISO 15875-2, com o preço incrementado em 20% relativamente a acessórios e peças especiais. | 1 | 9.2 | 9.2
mt17coe055cq |  | m | Manga isolante de espuma elastomérica, com um elevado fator de resistência à difusão do vapor de água, de 19 mm de diâmetro interior e 32 mm de espessura, à base de borracha sintética flexível, de estrutura celular fechada. | 1 | 96.1 | 96.1
mt17coe110 |  | l | Cola para manga isolante elastomérica. | 0.025 | 127.31 | 3.18
mo004 |  | h | Montador de instalações de calefação. | 0.124 | 40.91 | 5.07
mo103 |  | h | Ajudante de montador de instalações de calefação. | 0.124 | 30.78 | 3.82
|  | % | Custos diretos complementares | 2 | 117.73 | 2.35
Custo de manutenção decenal: R$ 9,61 nos primeiros 10 anos. |  |  |  |  | Total: | 120.08