## Folha 1
ICS025 | Un | Coletor pré-fabricado de distribuição de água para uso doméstico.
Coletor de polibutileno (PB), "SAUNIER DUVAL", ligações principais fêmea-macho de 22 mm de diâmetro, com três derivações de 15 mm de diâmetro, alojado em caixa visitável de plástico, de 315x85x315 mm.
Insumo |  | Un | Descrição | Rend. | Preço unitário | Preço Insumo
mt38acg150c |  | Un | Caixa visitável de plástico, de 315x85x315 mm, com abraçadeiras de 1" e porta, para embutir. | 1 | 113.99 | 113.99
mt37als010z |  | Un | Coletor de polibutileno (PB), "SAUNIER DUVAL", ligações principais fêmea-macho de 22 mm de diâmetro, com três derivações de 15 mm de diâmetro, segundo ISO 15876-3. | 2 | 35.58 | 71.16
mt37sve010c |  | Un | Registro de esfera de latão niquelado para enroscar de 3/4". | 2 | 21.81 | 43.62
mt38www012 |  | Un | Material auxiliar para instalações de aquecimento e água quente | 1 | 14.06 | 14.06
mo004 |  | h | Montador de instalações de calefação. | 0.294 | 40.91 | 12.03
mo103 |  | h | Ajudante de montador de instalações de calefação. | 0.294 | 30.78 | 9.05
|  | % | Custos diretos complementares | 2 | 263.91 | 5.28
Custo de manutenção decenal: R$ 18,84 nos primeiros 10 anos. |  |  |  |  | Total: | 269.19