## Folha 1
ICS050 | Un | Reservatório com permutador de permutação simples, para produção de água quente
Reservatório de aço vitrificado, FE 300/3 MR, com permutador de uma serpentina, de solo, 300 l, eficiência energética classe B, altura 1775 mm, diâmetro 660 mm, sonda de temperatura. Inclusive registros, elementos de montagem e acessórios necessários para o seu correto funcionamento.
Insumo |  | Un | Descrição | Rend. | Preço unitário | Preço Insumo
mt38css103b |  | Un | Reservatório de aço vitrificado, FE 300/3 MR, com permutador de uma serpentina, de solo, 300 l, eficiência energética classe B, altura 1775 mm, diâmetro 660 mm, sonda de temperatura. | 1 | 12992.1 | 12992.1
mt37svs010c |  | Un | Válvula de segurança, de latão, com rosca de 1/2" de diâmetro, regulada a 6 bar de pressão. | 1 | 13.2 | 13.2
mt38www011 |  | Un | Material auxiliar para instalações de água quente | 1 | 9.71 | 9.71
mo004 |  | h | Montador de instalações de calefação. | 0.847 | 40.91 | 34.65
mo103 |  | h | Ajudante de montador de instalações de calefação. | 0.847 | 30.78 | 26.07
|  | % | Custos diretos complementares | 2 | 13075.7 | 261.51
Custo de manutenção decenal: R$ 2.800,82 nos primeiros 10 anos. |  |  |  |  | Total: | 13337.2