## Folha 1
ICS051 | Un |  | Grupo hidráulico solar.
Grupo hidráulico solar, formado por bomba de circulação com variador de frequência com 3 sondas de temperatura (Pt100) com bainhas, 2 saídas de relé, ecrã digital para consulta das temperaturas do coletor solar e do reservatório e do ganho solar, proteção anti-gelo, registos das temperaturas máxima e mínima do coletor solar e dos tanques de armazenamento, sensores ligáveis para facilitar a sua instalação e função inteligente para aquecimento de piscinas ou água quente, medidor de vazão, válvula de segurança, manômetro, válvulas de enchimento e vazamento, tubos flexíveis com isolamento e carcaça para isolamento térmico.
Insumo |  | Un |  | Descrição | Rend. | Preço unitário | Preço Insumo
mt38cst070a |  | Un |  | Grupo hidráulico solar, formado por bomba de circulação com variador de frequência com 3 sondas de temperatura (Pt100) com bainhas, 2 saídas de relé, ecrã digital para consulta das temperaturas do coletor solar e do reservatório e do ganho solar, proteção anti-gelo, registos das temperaturas máxima e mínima do coletor solar e dos tanques de armazenamento, sensores ligáveis para facilitar a sua instalação e função inteligente para aquecimento de piscinas ou água quente, medidor de vazão, válvula de segurança, manômetro, válvulas de enchimento e vazamento, tubos flexíveis com isolamento e carcaça para isolamento térmico. | 1 | 4244.19 | 4244.19
mo004 |  | h |  | Montador de instalações de calefação. | 0.339 | 40.91 | 13.87
mo103 |  | h |  | Ajudante de montador de instalações de calefação. | 0.339 | 30.78 | 10.43
|  | % |  | Custos diretos complementares | 2 | 4268.49 | 85.37
Custo de manutenção decenal: R$ 2.046,31 nos primeiros 10 anos. | [5 empty] | Total: | 4353.86