## Folha 1
ICS055 | Un | Reservatório com permutador de permutação dupla, para produção de água quente
Reservatório de aço vitrificado, FES 300/3 MR "SAUNIER DUVAL", de duas serpentinas, de solo, 300 l, eficiência energética classe B, com grupo de segurança com válvula regulada a 10 bar, sonda de temperatura. Inclusive registros, elementos de montagem e acessórios necessários para o seu correto funcionamento.
Insumo |  | Un | Descrição | Rend. | Preço unitário | Preço Insumo
mt38css104bb |  | Un | Reservatório de aço vitrificado, FES 300/3 MR "SAUNIER DUVAL", de duas serpentinas, de solo, 300 l, eficiência energética classe B, com grupo de segurança com válvula regulada a 10 bar, sonda de temperatura. | 1 | 14498.9 | 14498.9
mt37sve010d |  | Un | Registro de esfera de latão niquelado para enroscar de 1". | 6 | 36.28 | 217.68
mt38www011 |  | Un | Material auxiliar para instalações de água quente | 1 | 9.71 | 9.71
mo004 |  | h | Montador de instalações de calefação. | 1.469 | 40.91 | 60.1
mo103 |  | h | Ajudante de montador de instalações de calefação. | 1.469 | 30.78 | 45.22
|  | % | Custos diretos complementares | 2 | 14831.6 | 296.63
Custo de manutenção decenal: R$ 3.176,93 nos primeiros 10 anos. |  |  |  |  | Total: | 15128.2