## Folha 1
ICS111 | Un |  | Grupo hidráulico com resistência elétrica para aquecimento.
Módulo hidráulico mural, com resistência elétrica para aquecimento, modelo Genia Heater "SAUNIER DUVAL", alimentação a 230V/50 Hz, etapas de potência de 2, 4 e 6 kW, intensidade máxima 30 A, de 500x280x250 mm, com sonda de temperatura.
Insumo |  | Un |  | Descrição | Rend. | Preço unitário | Preço Insumo
mt38ghs020b |  | Un |  | Módulo hidráulico mural, com resistência elétrica para aquecimento, modelo Genia Heater "SAUNIER DUVAL", alimentação a 230V/50 Hz, etapas de potência de 2, 4 e 6 kW, intensidade máxima 30 A, de 500x280x250 mm, com sonda de temperatura. | 1 | 7267.15 | 7267.15
mo011 |  | h |  | Montador. | 0.339 | 42.82 | 14.52
mo080 |  | h |  | Ajudante de montador. | 0.339 | 31.49 | 10.68
|  | % |  | Custos diretos complementares | 2 | 7292.35 | 145.85
Custo de manutenção decenal: R$ 3.495,95 nos primeiros 10 anos. | [5 empty] | Total: | 7438.2