## Folha 1
ICS112 | Un |  | Grupo hidráulico com permutador para circuito de aquecimento.
Módulo hidráulico mural, modelo Genia Splitter "SAUNIER DUVAL", para separação do circuito de geração do circuito de aquecimento, de 500x360x250 mm, com sistema de enchimento e vazamento, bomba de circulação e válvula de segurança regulada a 3 bar para o circuito secundário, e sonda de temperatura.
Insumo |  | Un |  | Descrição | Rend. | Preço unitário | Preço Insumo
mt38ghs010b |  | Un |  | Módulo hidráulico mural, modelo Genia Splitter "SAUNIER DUVAL", para separação do circuito de geração do circuito de aquecimento, de 500x360x250 mm, com sistema de enchimento e vazamento, bomba de circulação e válvula de segurança regulada a 3 bar para o circuito secundário, e sonda de temperatura. | 1 | 10397.6 | 10397.6
mo011 |  | h |  | Montador. | 0.339 | 42.82 | 14.52
mo080 |  | h |  | Ajudante de montador. | 0.339 | 31.49 | 10.68
|  | % |  | Custos diretos complementares | 2 | 10422.8 | 208.46
Custo de manutenção decenal: R$ 4.996,70 nos primeiros 10 anos. | [5 empty] | Total: | 10631.3