## Folha 1
ICS120 | Un |  | Separador hidráulico.
Separador hidráulico, WH 40 "SAUNIER DUVAL", para uma vazão máximo de 3500 l/h, de 500x115 mm, pressão máxima de trabalho 6 bar, ligações roscadas de 1 1/4" de diâmetro, com bainha de imersão, sonda de temperatura e isolamento térmico.
Insumo |  | Un |  | Descrição | Rend. | Preço unitário | Preço Insumo
mt38ghs030a |  | Un |  | Separador hidráulico, WH 40 "SAUNIER DUVAL", para uma vazão máximo de 3500 l/h, de 500x115 mm, pressão máxima de trabalho 6 bar, ligações roscadas de 1 1/4" de diâmetro, com bainha de imersão, sonda de temperatura e isolamento térmico. | 1 | 3248.02 | 3248.02
mo011 |  | h |  | Montador. | 0.226 | 40.91 | 9.25
mo080 |  | h |  | Ajudante de montador. | 0.226 | 30.23 | 6.83
|  | % |  | Custos diretos complementares | 2 | 3264.1 | 65.28
Custo de manutenção decenal: R$ 1.564,81 nos primeiros 10 anos. | [5 empty] | Total: | 3329.38