## Folha 1
ICV043 | Un | Equipamento ar-água, bomba de calor aerotérmica, para produção de água quente, aquecimento e refrigeração.
Equipamento ar-água, bomba de calor aerotérmica, para produção de água quente, aquecimento e refrigeração, Genia Set Max 4 "SAUNIER DUVAL", formado por bomba de calor reversível HA 4-6 O B3 230V, classe de eficiência energética em aquecimento A+, potência calorífica nominal de 5,5 kW (temperatura seca de entrada do ar: 7°C, temperatura de saída da água: 35°C, salto térmico: 5°C), potência frigorífica nominal de 5 kW (temperatura seca de entrada do ar: 35°C, temperatura de saída da água: 7°C, salto térmico: 5°C), EER 3,37, COP 4,8, potência sonora de 51 dBA, de 765x450x1100 mm, para gás R-290, alimentação monofásica a 230 V, comunicação a dois fios através do protocolo Ebus, reservatório com permutador de água quente FW 200-6 de 185 litros de capacidade, perfil de consumo XL, classe de eficiência energética em água quente A+, 1880 mm de altura, 595 mm de largura e 693 mm de profundidade, com permutador de calor e isolamento térmico, e central de controle MiPro Sense Radio (SRC 720f), via rádio, com controle desde smartphone ou tablet através de aplicação para IOS (iPhone e iPad) e Android, regulação da temperatura de impulsão por curva de aquecimento e sonda de temperatura exterior, possibilidade de gestão de uma instalação com vários geradores de energia e vários circuitos ou zonas de aquecimento com módulos adicionais e programação da climatização através de esquemas pré-definidos utilizando um assistente de configuração, kit de amortecedores anti-vibração de piso, para a unidade exterior. Totalmente montado, ligado e colocado em funcionamento pela empresa instaladora para a verificação do seu correto funcionamento.
Insumo |  | Un | Descrição | Rend. | Preço unitário | Preço Insumo
mt42bcs002aa |  | Un | Equipamento ar-água, bomba de calor aerotérmica, para produção de água quente, aquecimento e refrigeração, Genia Set Max 4 "SAUNIER DUVAL", formado por bomba de calor reversível HA 4-6 O B3 230V, classe de eficiência energética em aquecimento A+, potência calorífica nominal de 5,5 kW (temperatura seca de entrada do ar: 7°C, temperatura de saída da água: 35°C, salto térmico: 5°C), potência frigorífica nominal de 5 kW (temperatura seca de entrada do ar: 35°C, temperatura de saída da água: 7°C, salto térmico: 5°C), EER 3,37, COP 4,8, potência sonora de 51 dBA, de 765x450x1100 mm, para gás R-290, alimentação monofásica a 230 V, comunicação a dois fios através do protocolo Ebus, reservatório com permutador de água quente FW 200-6 de 185 litros de capacidade, perfil de consumo XL, classe de eficiência energética em água quente A+, 1880 mm de altura, 595 mm de largura e 693 mm de profundidade, com permutador de calor e isolamento térmico, e central de controle MiPro Sense Radio (SRC 720f), via rádio, com controle desde smartphone ou tablet através de aplicação para IOS (iPhone e iPad) e Android, regulação da temperatura de impulsão por curva de aquecimento e sonda de temperatura exterior, possibilidade de gestão de uma instalação com vários geradores de energia e vários circuitos ou zonas de aquecimento com módulos adicionais e programação da climatização através de esquemas pré-definidos utilizando um assistente de configuração. | 1 | 74704.5 | 74704.5
mt37sve010d |  | Un | Registro de esfera de latão niquelado para enroscar de 1". | 2 | 36.28 | 72.56
mt42bcs005a |  | Un | Kit de amortecedores anti-vibração de piso, "SAUNIER DUVAL". | 1 | 803.64 | 803.64
mo005 |  | h | Instalador de ar condicionado. | 2.276 | 40.91 | 93.11
mo104 |  | h | Ajudante de instalador de ar condicionado. | 2.276 | 30.78 | 70.06
|  | % | Custos diretos complementares | 2 | 75743.9 | 1514.88
Custo de manutenção decenal: R$ 49.445,59 nos primeiros 10 anos. |  |  |  |  | Total: | 77258.7