## Folha 1
ICX025 | Un | Controle centralizado para sistema solar térmico.
Central de controle, Heliocontrol "SAUNIER DUVAL", para sistema de captação solar térmica. Totalmente montado, ligado e testado.
Insumo |  | Un | Descrição | Rend. | Preço unitário | Preço Insumo
mt38css600a |  | Un | Central de controle, Heliocontrol "SAUNIER DUVAL", para sistema de captação solar térmica. | 1 | 2009.09 | 2009.09
mt38css601 |  | Un | Sonda de temperatura para reservatório com ligação à centralita de controle para sistema de captação solar térmica, "SAUNIER DUVAL". | 1 | 200.9 | 200.9
mt38css602 |  | Un | Sonda de temperatura para coletor solar térmico com ligação à centralita de controle para sistema de captação solar térmica, "SAUNIER DUVAL". | 1 | 133.94 | 133.94
mt35tpt010ke |  | m | Tubo rígido de PVC VD-F de 16 mm de diâmetro exterior e 1,3 mm de espessura. Resistência à compressão 1250 N, resistência ao impacto 6 joules, temperatura de trabalho -25°C até 90°C, classificação 4442, com o preço incrementado em 20% relativamente a acessórios e peças especiais. | 10 | 11.9 | 119
mt35cep010aa |  | m | Cabo unipolar H07V-U, sendo a sua tensão atribuída de 450/750 V, reação ao fogo classe Eca segundo NP EN 50575, com condutor unifilar de cobre classe 1 de 1,5 mm² de seção, com isolamento de PVC. | 20 | 0.52 | 10.4
mo005 |  | h | Instalador de ar condicionado. | 11.576 | 40.91 | 473.57
mo104 |  | h | Ajudante de instalador de ar condicionado. | 11.576 | 30.78 | 356.31
|  | % | Custos diretos complementares | 2 | 3303.21 | 66.06
Custo de manutenção decenal: R$ 1.179,24 nos primeiros 10 anos. |  |  |  |  | Total: | 3369.27