## Folha 1
IHB021 | m | Tubulação de polibutileno (PB) com barreira de oxigênio, "SAUNIER DUVAL".
Tubulação formada por tubo de polibutileno (PB) com barreira de oxigênio (EVOH), série 4, Hep2O "SAUNIER DUVAL", de 15 mm de diâmetro exterior e 1,7 mm de espessura. Instalação em superfície. Inclusive material auxiliar para montagem e fixação, acessórios e peças especiais.
Insumo |  | Un | Descrição | Rend. | Preço unitário | Preço Insumo
mt37tps420d |  | Un | Material auxiliar para montagem e fixação das tubulações de polibutileno (PB) com barreira de oxigênio (EVOH), "SAUNIER DUVAL", de 15 mm de diâmetro exterior. | 1 | 0.41 | 0.41
mt37tps020dg |  | m | Tubo de polibutileno (PB) com barreira de oxigênio (EVOH), série 4, Hep2O "SAUNIER DUVAL", de 15 mm de diâmetro exterior e 1,7 mm de espessura, segundo ISO 15876-2, com o preço incrementado em 30% relativamente a acessórios e peças especiais. | 1 | 10.76 | 10.76
mo008 |  | h | Encanador. | 0.067 | 40.91 | 2.74
mo107 |  | h | Ajudante de encanador. | 0.067 | 30.78 | 2.06
|  | % | Custos diretos complementares | 2 | 15.97 | 0.32
Custo de manutenção decenal: R$ 0,81 nos primeiros 10 anos. |  |  |  |  | Total: | 16.29