## Folha 1
IEX050 | Un | Disjuntor magneto-térmico, modular.
Disjuntor magneto-térmico, unipolar (1P), de 1 módulos, com 6 kA de poder de corte, de 10 A de intensidade nominal, curva C.
Insumo |  |  | Un | Descrição | Rend. | Preço unitário | Preço Insumo
mt35cgm021bbaab |  |  | Un | Disjuntor magneto-térmico, de 1 módulos, unipolar (1P), com 6 kA de poder de corte, de 10 A de intensidade nominal, curva C, inclusive acessórios de montagem. | 1 | 79.19 | 79.19
mo003 |  |  | h | Eletricista. | 0.224 | 40.91 | 9.16
|  |  | % | Custos diretos complementares | 2 | 88.35 | 1.77
Custo de manutenção decenal: R$ 4,51 nos primeiros 10 anos. | [5 empty] | Total: | 90.12