## Folha 1
CCS010 | m³ |  | Muro de subsolo.
Muro de subsolo de concreto armado, realizado com concreto C25 classe de agressividade ambiental II e tipo de ambiente urbano, brita 1, consistência S100 dosado em central, e concretagem com bomba, e aço CA-50, com uma quantidade aproximada de 50 kg/m³. Inclusive arame de atar e separadores. O preço inclui o corte, dobra e montagem da armadura em seu lugar definitivo de colocação em obra, mas não inclui a fôrmas.
Insumo |  | Un |  | Descrição | Rend. | Preço unitário | Preço Insumo
mt07aco020d |  | Un |  | Separador certificado para cortinas. | 8 | 0.16 | 1.28
mt07aco070f |  | kg |  | Aço em barras nervuradas, CA-50, de vários diâmetros, segundo ABNT NBR 7480. | 51 | 11.78 | 600.78
mt08var050 |  | kg |  | Arame galvanizado para atar, de 1,30 mm de diâmetro. | 0.65 | 3.83 | 2.49
mt10haf080iec |  | m³ |  | Concreto C25 classe de agressividade ambiental II e tipo de ambiente urbano, brita 1, consistência S100, dosado em central, segundo ABNT NBR 8953. | 1.05 | 347.46 | 364.83
mq06bhe010 |  | h |  | Caminhão bomba estacionado na obra, para bombeamento de concreto. | 0.053 | 744.87 | 39.48
mo043 |  | h |  | Armador. | 0.46 | 33.07 | 15.21
mo090 |  | h |  | Ajudante de armador. | 0.585 | 31.41 | 18.37
mo045 |  | h |  | Oficial de trabalhos de concretagem. | 0.063 | 33.07 | 2.08
mo092 |  | h |  | Ajudante de trabalhos concretagem. | 0.251 | 31.41 | 7.88
|  | % |  | Custos diretos complementares | 2 | 1052.4 | 21.05
Custo de manutenção decenal: R$ 42,94 nos primeiros 10 anos. | [5 empty] | Total: | 1073.45