## Folha 1
CSL010 | m³ |  | Radier.
Radier de concreto armado, realizado com concreto C25 classe de agressividade ambiental II e tipo de ambiente urbano, brita 1, consistência S100 dosado em central, e concretagem com bomba, e aço CA-50, com uma quantidade aproximada de 85 kg/m³; acabamento superficial liso através de régua vibradora. Incluindo armaduras para execução do fosso do elevador, reforços, dobras, encontros, arranques e esperas em muros, escadas e rampas, mudanças de nível, arame de atar, e separadores. O preço inclui o corte, dobra e montagem da armadura em seu lugar definitivo de colocação em obra, mas não inclui a fôrmas.
Insumo |  | Un |  | Descrição | Rend. | Preço unitário | Preço Insumo
mt07aco020a |  | Un |  | Separador certificado para fundações. | 5 | 0.39 | 1.95
mt07aco070f |  | kg |  | Aço em barras nervuradas, CA-50, de vários diâmetros, segundo ABNT NBR 7480. | 86.7 | 11.78 | 1021.33
mt08var050 |  | kg |  | Arame galvanizado para atar, de 1,30 mm de diâmetro. | 0.425 | 3.83 | 1.63
mt10haf080iec |  | m³ |  | Concreto C25 classe de agressividade ambiental II e tipo de ambiente urbano, brita 1, consistência S100, dosado em central, segundo ABNT NBR 8953. | 1.05 | 347.46 | 364.83
mq06vib020 |  | h |  | Régua vibradora de 3 m. | 0.333 | 20.47 | 6.82
mq06bhe010 |  | h |  | Caminhão bomba estacionado na obra, para bombeamento de concreto. | 0.042 | 744.87 | 31.28
mo043 |  | h |  | Armador. | 0.568 | 33.07 | 18.78
mo090 |  | h |  | Ajudante de armador. | 0.853 | 31.41 | 26.79
mo045 |  | h |  | Oficial de trabalhos de concretagem. | 0.009 | 33.07 | 0.3
mo092 |  | h |  | Ajudante de trabalhos concretagem. | 0.125 | 31.41 | 3.93
|  | % |  | Custos diretos complementares | 2 | 1477.64 | 29.55
Custo de manutenção decenal: R$ 45,22 nos primeiros 10 anos. | [5 empty] | Total: | 1507.19