## Folha 1
EHV010 | m³ |  | Viga de concreto armado.
Viga alta, reta, de concreto armado, de 40x60 cm, realizada com concreto C25 classe de agressividade ambiental II e tipo de ambiente urbano, brita 1, consistência S100 dosado em central, e concretagem com bomba, e aço CA-50, com uma quantidade aproximada de 150 kg/m³; montagem e desmontagem do sistema de escoramento e fôrmas, em piso de até 3 m de altura livre, formado por: superfície moldante de painéis de madeira compensada, resinados de 12 mm de espessura, amortizáveis em 12 utilizações; sarrafos de madeira serrada, amortizáveis em 4 utilizações; estrutura suporte de pontaletes de madeira, amortizáveis em 10. Inclusive arame de atar, separadores e líquido desmoldante, para evitar a aderência do concreto às fôrmas. O preço inclui o corte, dobra e montagem da armadura em central de armaduras de obra e a posterior colocação em obra.
Insumo |  | Un |  | Descrição | Rend. | Preço unitário | Preço Insumo
mt08ebr010c |  | m² |  | Painel de madeira compensada, resinado de 12 mm de espessura, com faces e bordas retas revestidas com resina fenólica, segundo NBR ISO 1096. | 0.399 | 17.08 | 6.81
mt08ebr055 |  | m |  | Pontaletes de madeira serrada, de pinus (pinus spp), de 7,5x7,5 cm, de 2ª qualidade, segundo ABNT NBR 11700. | 3.083 | 10.23 | 31.54
mt08ebr050 |  | m |  | Sarrafo de madeira serrada, de pinus (pinus spp), de 2,5x7 cm, de 2ª qualidade, segundo ABNT NBR 11700. | 2.896 | 3.36 | 9.73
mt08var200c |  | kg |  | Pregos comuns 17x21 com cabeça, de 3 mm de diâmetro e 48 mm de comprimento. | 0.167 | 4.37 | 0.73
mt08dba010b |  | l |  | Agente desmoldante, à base de óleos especiais, emulsionante em água, para fôrmas metálicas, fenólicas ou de madeira. | 0.125 | 4.6 | 0.58
mt07aco020c |  | Un |  | Separador certificado para vigas. | 4 | 0.23 | 0.92
mt07aco070f |  | kg |  | Aço em barras nervuradas, CA-50, de vários diâmetros, segundo ABNT NBR 7480. | 157.5 | 11.78 | 1855.35
mt08var050 |  | kg |  | Arame galvanizado para atar, de 1,30 mm de diâmetro. | 1.65 | 3.83 | 6.32
mt10haf080iec |  | m³ |  | Concreto C25 classe de agressividade ambiental II e tipo de ambiente urbano, brita 1, consistência S100, dosado em central, segundo ABNT NBR 8953. | 1.05 | 347.46 | 364.83
mq06bhe010 |  | h |  | Caminhão bomba estacionado na obra, para bombeamento de concreto. | 0.147 | 744.87 | 109.5
mo044 |  | h |  | Montador de fôrmas. | 2.177 | 33.07 | 71.99
mo091 |  | h |  | Ajudante de montador de fôrmas. | 2.177 | 31.41 | 68.38
mo043 |  | h |  | Armador. | 1.505 | 33.07 | 49.77
mo090 |  | h |  | Ajudante de armador. | 1.63 | 31.41 | 51.2
mo045 |  | h |  | Oficial de trabalhos de concretagem. | 0.089 | 33.07 | 2.94
mo092 |  | h |  | Ajudante de trabalhos concretagem. | 0.35 | 31.41 | 10.99
|  | % |  | Custos diretos complementares | 2 | 2641.58 | 52.83
Custo de manutenção decenal: R$ 188,61 nos primeiros 10 anos. | [5 empty] | Total: | 2694.41