## Folha 1
EHE010 | m² | Laje de escada.
Laje de escada de concreto armado de 15 cm de espessura, com degraus de concreto, realizada com concreto C25 classe de agressividade ambiental II e tipo de ambiente urbano, brita 1, consistência S100 dosado em central, e concretagem com bomba, e aço CA-50, com uma quantidade aproximada de 18 kg/m²; montagem e desmontagem de sistema de escoramento e fôrmas, em piso de até 3 m de altura livre, formado por: superfície moldante de painéis de madeira compensada, resinados de 12 mm de espessura, amortizáveis em 12 utilizações; tábuas de madeira serrada, de pinus (pinus spp), de 2,5x10 cm, de 1ª qualidade, segundo ABNT NBR 11700, amortizáveis em 10 utilizações, estrutura suporte de escoras metálicas telescópicas, amortizáveis em 150 utilizações e pontaletes de madeira, amortizáveis em 10 utilizações. Inclusive arame de atar, separadores e líquido desmoldante, para evitar a aderência do concreto às fôrmas. O preço inclui o corte, dobra e montagem da armadura em central de armaduras de obra e a posterior colocação em obra.
Insumo |  | Un | Descrição | Rend. | Preço unitário | Preço Insumo
mt08ebr040a |  | m | Tábua de madeira serrada, de pinus (pinus spp), de 2,5x10 cm, de 1ª qualidade, segundo ABNT NBR 11700. | 0.67 | 6.43 | 4.31
mt08ebr030a |  | Un | Escora metálica telescópica, até 3 m de altura. | 0.016 | 62.32 | 1
mt08ebr055 |  | m | Pontaletes de madeira serrada, de pinus (pinus spp), de 7,5x7,5 cm, de 2ª qualidade, segundo ABNT NBR 11700. | 0.18 | 10.23 | 1.84
mt08ebr010c |  | m² | Painel de madeira compensada, resinado de 12 mm de espessura, com faces e bordas retas revestidas com resina fenólica, segundo NBR ISO 1096. | 0.083 | 17.08 | 1.42
mt08var200c |  | kg | Pregos comuns 17x21 com cabeça, de 3 mm de diâmetro e 48 mm de comprimento. | 0.04 | 4.37 | 0.17
mt08dba010b |  | l | Agente desmoldante, à base de óleos especiais, emulsionante em água, para fôrmas metálicas, fenólicas ou de madeira. | 0.03 | 4.6 | 0.14
mt07aco020e |  | Un | Separador certificado para lajes de escada. | 3 | 0.23 | 0.69
mt07aco070f |  | kg | Aço em barras nervuradas, CA-50, de vários diâmetros, segundo ABNT NBR 7480. | 18.9 | 11.78 | 222.64
mt08var050 |  | kg | Arame galvanizado para atar, de 1,30 mm de diâmetro. | 0.306 | 3.83 | 1.17
mt10haf080iec |  | m³ | Concreto C25 classe de agressividade ambiental II e tipo de ambiente urbano, brita 1, consistência S100, dosado em central, segundo ABNT NBR 8953. | 0.242 | 347.46 | 84.09
mq06bhe010 |  | h | Caminhão bomba estacionado na obra, para bombeamento de concreto. | 0.028 | 744.87 | 20.86
mo044 |  | h | Montador de fôrmas. | 1.094 | 33.07 | 36.18
mo091 |  | h | Ajudante de montador de fôrmas. | 1.094 | 31.41 | 34.36
mo043 |  | h | Armador. | 0.394 | 33.07 | 13.03
mo090 |  | h | Ajudante de armador. | 0.417 | 31.41 | 13.1
mo045 |  | h | Oficial de trabalhos de concretagem. | 0.018 | 33.07 | 0.6
mo092 |  | h | Ajudante de trabalhos concretagem. | 0.073 | 31.41 | 2.29
|  | % | Custos diretos complementares | 2 | 437.89 | 8.76
Custo de manutenção decenal: R$ 13,40 nos primeiros 10 anos. |  |  |  |  | Total: | 446.65