## Folha 1
EHM010 | m³ |  | Muro de concreto.
Muro de concreto armado 2F, de até 3 m de altura, superfície plana, realizado com concreto C25 classe de agressividade ambiental II e tipo de ambiente urbano, brita 1, consistência S100 dosado em central, e concretagem com bomba, e aço CA-50, com uma quantidade aproximada de 50 kg/m³, executado em condições complexas; montagem e desmontagem de sistema de escoramento e fôrmas com acabamento para revestir, realizado com painéis metálicos de 30x90 cm, amortizáveis em 150 utilizações. Inclusive arame de atar, separadores, e líquido desmoldante, para evitar a aderência do concreto às fôrmas. O preço inclui o corte, dobra e montagem da armadura em seu lugar definitivo de colocação em obra.
Insumo |  | Un |  | Descrição | Rend. | Preço unitário | Preço Insumo
mt08ebr060aa |  | m² |  | Painéis metálicos de 30x90 cm, para sistema de escoramento e fôrmas para cortinas. | 0.044 | 4030.58 | 177.35
mt08ebr035d |  | Un |  | Escora aprumadora metálica, telescópica, com extremidades articuladas, de até 4 m de comprimento. | 0.089 | 96.7 | 8.61
mt08ebr080 |  | Un |  | Conjunto constituído por barra de ancoragem roscada de 5/8" de diâmetro, tubo distanciador de PVC e porcas tipo borboleta. | 26.667 | 23.79 | 634.41
mt08dba010b |  | l |  | Agente desmoldante, à base de óleos especiais, emulsionante em água, para fôrmas metálicas, fenólicas ou de madeira. | 0.2 | 4.6 | 0.92
mt07aco020d |  | Un |  | Separador certificado para cortinas. | 8 | 0.16 | 1.28
mt07aco070f |  | kg |  | Aço em barras nervuradas, CA-50, de vários diâmetros, segundo ABNT NBR 7480. | 51 | 11.78 | 600.78
mt08var050 |  | kg |  | Arame galvanizado para atar, de 1,30 mm de diâmetro. | 0.65 | 3.83 | 2.49
mt10haf080iec |  | m³ |  | Concreto C25 classe de agressividade ambiental II e tipo de ambiente urbano, brita 1, consistência S100, dosado em central, segundo ABNT NBR 8953. | 1.05 | 347.46 | 364.83
mq06bhe010 |  | h |  | Caminhão bomba estacionado na obra, para bombeamento de concreto. | 0.152 | 744.87 | 113.22
mo044 |  | h |  | Montador de fôrmas. | 2.313 | 33.07 | 76.49
mo091 |  | h |  | Ajudante de montador de fôrmas. | 2.523 | 31.41 | 79.25
mo043 |  | h |  | Armador. | 0.566 | 33.07 | 18.72
mo090 |  | h |  | Ajudante de armador. | 0.721 | 31.41 | 22.65
mo045 |  | h |  | Oficial de trabalhos de concretagem. | 0.064 | 33.07 | 2.12
mo092 |  | h |  | Ajudante de trabalhos concretagem. | 0.27 | 31.41 | 8.48
|  | % |  | Custos diretos complementares | 2 | 2111.6 | 42.23
Custo de manutenção decenal: R$ 86,15 nos primeiros 10 anos. | [5 empty] | Total: | 2153.83