## Folha 1
EHY010 | m² |  | Reparação estrutural de concreto, com argamassa à base de cimento, modificada com polímeros.
Aplicação manual de argamassa leve tixotrópica, monocomponente, modificada com polímeros, reforçada com fibras e resistente aos sulfatos, de elevada resistência mecânica e retração compensada Sika Monotop 4000 Light "SIKA", com uma resistência à compressão aos 28 dias maior ou igual a 35 N/mm² e um módulo de elasticidade maior ou igual a 15000 N/mm², Euroclasse F de reação ao fogo, composta de cimento Portland, inertes de granulometria selecionada, polímeros e fibras sintéticas de poliacrilonitrilo, com baixo conteúdo em cromato e isenta de cloretos, em camada de 15 mm de espessura média, com acabamento superficial afagado com esponja ou desempenadeira, para reparação e reforço estrutural de elemento de concreto.
Insumo |  | Un |  | Descrição | Rend. | Preço unitário | Preço Insumo
mt09reh050d |  | kg |  | Argamassa leve tixotrópica, monocomponente, modificada com polímeros, reforçada com fibras e resistente aos sulfatos, de elevada resistência mecânica e retração compensada Sika Monotop 4000 Light "SIKA", com uma resistência à compressão aos 28 dias maior ou igual a 35 N/mm² e um módulo de elasticidade maior ou igual a 15000 N/mm², Euroclasse F de reação ao fogo, composta de cimento Portland, inertes de granulometria selecionada, polímeros e fibras sintéticas de poliacrilonitrilo, com baixo conteúdo em cromato e isenta de cloretos, impermeável à água e aos cloretos e com resistência à intempérie, para reparação estrutural do concreto. | 22.5 | 3.59 | 80.78
mt08aaa010a |  | m³ |  | Água. | 0.004 | 3.83 | 0.02
mo020 |  | h |  | Pedreiro. | 0.451 | 33.34 | 15.04
mo113 |  | h |  | Auxiliar de serviços gerais. | 0.451 | 28.94 | 13.05
|  | % |  | Custos diretos complementares | 2 | 108.89 | 2.18
[6 empty] | Total: | 111.07