## Folha 1
EHY080 | m² |  | Enchimento e nivelação com argamassa do tipo Grout.
Enchimento e nivelação de 5 mm de espessura com argamassa seca de retração compensada, SikaGrout 110 Inject "SIKA", composta de cimento e aditivos especiais, isenta de cloretos, para utilização geral, sobre a superfície de um elemento estrutural de concreto endurecido.
Insumo |  | Un |  | Descrição | Rend. | Preço unitário | Preço Insumo
mt09reh360l |  | kg |  | Argamassa seca de retração compensada, SikaGrout 110 Inject "SIKA", composta de cimento e aditivos especiais, isenta de cloretos, para utilização geral, para enchimento de cabos de pós-tensionamento, ancoragens de maquinaria e injeção em fissuras. | 11 | 2.42 | 26.62
mt08aaa010a |  | m³ |  | Água. | 0.01 | 3.83 | 0.04
mo020 |  | h |  | Pedreiro. | 0.277 | 33.34 | 9.24
mo113 |  | h |  | Auxiliar de serviços gerais. | 0.277 | 28.94 | 8.02
|  | % |  | Custos diretos complementares | 2 | 43.92 | 0.88
Custo de manutenção decenal: R$ 3,14 nos primeiros 10 anos. | [5 empty] | Total: | 44.8