## Folha 1
HBH010 | Un | Base de concreto.
Base de concreto armado, de 150x100x16 cm, composta de concreto C25 classe de agressividade ambiental II e tipo de ambiente urbano, brita 1, consistência S100 dosado em central, e concretagem com bomba, tela eletrossoldada Q 92 15x15 mm de aço CA-60, marco perimetral de perfil de aço laminado a quente e camada separadora de geotêxtil não tecido.
Insumo |  |  | Un | Descrição | Rend. | Preço unitário | Preço Insumo
mt14gsa010ce |  |  | m² | Geotêxtil não tecido sintético, termosoldado, de polipropileno-polietileno, com uma resistência à tração longitudinal de 9,5 kN/m, uma resistência à tração transversal de 10 kN/m, uma abertura de cone ao ensaio de perfuração dinâmica segundo ISO 13433 inferior a 28 mm, resistência CBR ao punçoamento 1,56 kN e uma massa superficial de 125 g/m². | 1.76 | 11.42 | 20.1
mt07ala000ha |  |  | kg | Aço laminado A 572 Grau 42, em perfis laminados a quente, segundo ASTM A 572, peças simples, para aplicações estruturais, acabamento com primer antioxidante. Trabalhado e montado em oficina, para colocar em obra. | 94 | 3.69 | 346.86
mt07ame060ccb |  |  | m² | Tela eletrossoldada Q 92 15x15 cm, com fios longitudinais de 4,2 mm de diâmetro e fios transversais de 4,2 mm de diâmetro, aço CA-60, segundo ABNT NBR 7481. | 1.65 | 20.34 | 33.56
mt10haf080iec |  |  | m³ | Concreto C25 classe de agressividade ambiental II e tipo de ambiente urbano, brita 1, consistência S100, dosado em central, segundo ABNT NBR 8953. | 0.264 | 347.46 | 91.73
mq06bhe010 |  |  | h | Caminhão bomba estacionado na obra, para bombeamento de concreto. | 0.012 | 744.87 | 8.94
mo042 |  |  | h | Oficial de estruturas de concreto armado. | 0.321 | 33.07 | 10.62
mo089 |  |  | h | Ajudante de estruturas de concreto armado. | 0.321 | 31.41 | 10.08
|  |  | % | Custos diretos complementares | 2 | 521.89 | 10.44
[6 empty] | Total: | 532.33