## Folha 1
IBP515 | Un |  | Derivação para linha frigorífica de líquido, de descarga de gás e de sucção de gás.
Derivação de linha frigorífica formada por conjunto de três coletores, um para a linha de líquido, outro para a linha de descarga de gás e outro para a linha de sucção de gás, de 4 saídas cada um, modelo RBM-HY1043FE "TOSHIBA", com un intervalo de capacidade total das unidades interiores ligadas a jusante de menos de 14,2.
Insumo |  | Un |  | Descrição | Rend. | Preço unitário | Preço Insumo
mt42tsb535a |  | Un |  | Conjunto de três coletores, um para a linha de líquido, outro para a linha de descarga de gás e outro para a linha de sucção de gás, de 4 saídas cada um, modelo RBM-HY1043FE "TOSHIBA", com un intervalo de capacidade total das unidades interiores ligadas a jusante de menos de 14,2. | 1 | 2926.57 | 2926.57
mo005 |  | h |  | Instalador de ar condicionado. | 0.056 | 40.91 | 2.29
mo104 |  | h |  | Ajudante de instalador de ar condicionado. | 0.056 | 30.78 | 1.72
|  | % |  | Custos diretos complementares | 2 | 2930.58 | 58.61
Custo de manutenção decenal: R$ 1.046,22 nos primeiros 10 anos. | [5 empty] | Total: | 2989.19