## Folha 1
IBP520 | Un |  | Unidade interior para produção de água quente e aquecimento, para gás R-410A.
Unidade interior para produção de água quente e aquecimento, sistema VRF, modelo MMW-UP0561LQ-E "TOSHIBA", para ligação a unidade exterior de ar condicionado da série SMMS-e ou com recuperação de calor, da série SHRM-e, para gás R-410A/R-32, alimentação monofásica (230V/50Hz), potência calorífica nominal 16 kW, regulação da temperatura de saída de água de 25°C a 50°C, consumo elétrico nominal 0,014 kW, pressão sonora nominal 27 dBA, dimensões 650x500x250 mm, peso 20,3 kg, diâmetro de ligação da tubulação de gás 5/8", diâmetro de ligação da tubulação do líquido 3/8", diâmetro de ligação das tubulações de água R 1 1/4". O preço não inclui a canalização nem a cablagem elétrica de alimentação.
Insumo |  | Un |  | Descrição | Rend. | Preço unitário | Preço Insumo
mt42tsb030b |  | Un |  | Unidade interior para produção de água quente e aquecimento, sistema VRF, modelo MMW-UP0561LQ-E "TOSHIBA", para ligação a unidade exterior de ar condicionado da série SMMS-e ou com recuperação de calor, da série SHRM-e, para gás R-410A/R-32, alimentação monofásica (230V/50Hz), potência calorífica nominal 16 kW, regulação da temperatura de saída de água de 25°C a 50°C, consumo elétrico nominal 0,014 kW, pressão sonora nominal 27 dBA, dimensões 650x500x250 mm, peso 20,3 kg, diâmetro de ligação da tubulação de gás 5/8", diâmetro de ligação da tubulação do líquido 3/8", diâmetro de ligação das tubulações de água R 1 1/4". | 1 | 26165 | 26165
mo005 |  | h |  | Instalador de ar condicionado. | 1.122 | 40.91 | 45.9
mo104 |  | h |  | Ajudante de instalador de ar condicionado. | 1.122 | 30.78 | 34.54
|  | % |  | Custos diretos complementares | 2 | 26245.4 | 524.91
Custo de manutenção decenal: R$ 7.495,70 nos primeiros 10 anos. | [5 empty] | Total: | 26770.3