## Folha 1
IBP520 | Un |  | Unidade interior para produção de água quente e aquecimento, para gás R-410A.
Unidade interior para produção de água quente e aquecimento, sistema VRF, modelo MMW-AP0481CHQ-E "TOSHIBA", para ligação a unidade exterior de ar condicionado, com recuperação de calor, da série SHRM-e, para gás R-410A, alimentação monofásica (230V/50Hz), potência calorífica nominal 14 kW, regulação da temperatura de saída de água de 25°C a 85°C, consumo elétrico nominal 4,15 kW, pressão sonora nominal 44 dBA, dimensões 700x900x320 mm, peso 100 kg, diâmetro de ligação da tubulação de gás 5/8", diâmetro de ligação da tubulação do líquido 3/8", diâmetro de ligação das tubulações de água R 1 1/4". O preço não inclui a canalização nem a cablagem elétrica de alimentação.
Insumo |  | Un |  | Descrição | Rend. | Preço unitário | Preço Insumo
mt42tsb029a |  | Un |  | Unidade interior para produção de água quente e aquecimento, sistema VRF, modelo MMW-AP0481CHQ-E "TOSHIBA", para ligação a unidade exterior de ar condicionado, com recuperação de calor, da série SHRM-e, para gás R-410A, alimentação monofásica (230V/50Hz), potência calorífica nominal 14 kW, regulação da temperatura de saída de água de 25°C a 85°C, consumo elétrico nominal 4,15 kW, pressão sonora nominal 44 dBA, dimensões 700x900x320 mm, peso 100 kg, diâmetro de ligação da tubulação de gás 5/8", diâmetro de ligação da tubulação do líquido 3/8", diâmetro de ligação das tubulações de água R 1 1/4". | 1 | 68462.9 | 68462.9
mo005 |  | h |  | Instalador de ar condicionado. | 1.122 | 40.91 | 45.9
mo104 |  | h |  | Ajudante de instalador de ar condicionado. | 1.122 | 30.78 | 34.54
|  | % |  | Custos diretos complementares | 2 | 68543.4 | 1370.87
Custo de manutenção decenal: R$ 19.575,99 nos primeiros 10 anos. | [5 empty] | Total: | 69914.2