## Folha 1
IBP510 | Un |  | Derivação para linha frigorífica de líquido e de gás.
Derivação de linha frigorífica formada por conjunto de duas juntas, uma para a linha de líquido e outra para a linha de gás, modelo RBM-BY55E "TOSHIBA", com un intervalo de capacidade total das unidades interiores ligadas a jusante de menos de 6,4.
Insumo |  | Un |  | Descrição | Rend. | Preço unitário | Preço Insumo
mt42tsb520a |  | Un |  | Conjunto de duas juntas, uma para a linha de líquido e outra para a linha de gás, modelo RBM-BY55E "TOSHIBA", com un intervalo de capacidade total das unidades interiores ligadas a jusante de menos de 6,4. | 1 | 930.88 | 930.88
mo005 |  | h |  | Instalador de ar condicionado. | 0.056 | 40.91 | 2.29
mo104 |  | h |  | Ajudante de instalador de ar condicionado. | 0.056 | 30.78 | 1.72
|  | % |  | Custos diretos complementares | 2 | 934.89 | 18.7
Custo de manutenção decenal: R$ 333,76 nos primeiros 10 anos. | [5 empty] | Total: | 953.59