## Folha 1
IBP535 | Un |  | Kit de ligação de unidade de tratamento de ar (UTA) de expansão direta com unidade exterior de ar condicionado.
Caixa de controle para ligação de unidade de tratamento de ar (UTA) de expansão direta com unidade exterior de expansão direta das gamas VRF Mini-SMMS, SMMS-e e SHRM-i, "TOSHIBA", modelo MM-DXC010, kit de válvulas de expansão eletrônicas, modelo MM-DXV080. Totalmente montado, ligado e testado.
Insumo |  | Un |  | Descrição | Rend. | Preço unitário | Preço Insumo
mt42tsb313a |  | Un |  | Caixa de controle para ligação de unidade de tratamento de ar (UTA) de expansão direta com unidade exterior de expansão direta das gamas VRF Mini SMMS-e, SMMS-e e SHRM-e, modelo MM-DXC010 "TOSHIBA", com contato de saída de falha do ventilador, entrada externa para a activação e desactivação e controle da temperatura do ar através de sensor localizado no retorno da unidade de tratamento de ar (UTA), e controle remoto RBC-AMT32-E. | 1 | 8565.4 | 8565.4
mt42tsb314a |  | Un |  | Kit de válvulas de expansão eletrônicas, modelo MM-DXV080 "TOSHIBA". | 1 | 2143.02 | 2143.02
mo005 |  | h |  | Instalador de ar condicionado. | 1.122 | 40.91 | 45.9
mo104 |  | h |  | Ajudante de instalador de ar condicionado. | 1.122 | 30.78 | 34.54
|  | % |  | Custos diretos complementares | 2 | 10788.9 | 215.78
Custo de manutenção decenal: R$ 3.851,62 nos primeiros 10 anos. | [5 empty] | Total: | 11004.6