## Folha 1
ICN150 | Un | Unidade exterior de ar condicionado, sistema ar-ar multi-split.
Unidade exterior de ar condicionado, sistema ar-ar multi-split, para gás R-32, bomba de calor, alimentação trifásica (400V/50Hz), modelo RAV-GM2241AT8-E1 "TOSHIBA", potência frigorífica nominal 19 kW (temperatura de bulbo seco de ar interior 27°C, temperatura de bulbo úmido de ar interior 19°C, temperatura de bulbo seco do ar exterior 35°C, temperatura de bulbo úmido do ar exterior 24°C), potência calorífica nominal 22,4 kW (temperatura de bulbo seco de ar interior 20°C, temperatura de bulbo seco do ar exterior 7°C, temperatura de bulbo úmido do ar exterior 6°C), com capacidade de ligação até 4 unidades interiores, compressor tipo Twin Rotary, com tecnologia Inverter, vazão de ar 9150 m³/h, pressão sonora em refrigeração 58 dBA, pressão sonora em aquecimento 60 dBA, potência sonora em refrigeração 76 dBA, potência sonora em aquecimento 76 dBA, dimensões 1550x1010x370 mm, peso 142 kg, comprimento máximo de tubulação 100 m, diferença máxima de altura entre a unidade exterior e as unidades interiores 30 m. Inclusive elementos anti-vibratórios de piso. O preço não inclui a canalização nem a cablagem elétrica de alimentação.
Insumo |  | Un | Descrição | Rend. | Preço unitário | Preço Insumo
mt42tsb490o |  | Un | Unidade exterior de ar condicionado, sistema ar-ar multi-split, para gás R-32, bomba de calor, alimentação trifásica (400V/50Hz), modelo RAV-GM2241AT8-E1 "TOSHIBA", potência frigorífica nominal 19 kW (temperatura de bulbo seco de ar interior 27°C, temperatura de bulbo úmido de ar interior 19°C, temperatura de bulbo seco do ar exterior 35°C, temperatura de bulbo úmido do ar exterior 24°C), potência calorífica nominal 22,4 kW (temperatura de bulbo seco de ar interior 20°C, temperatura de bulbo seco do ar exterior 7°C, temperatura de bulbo úmido do ar exterior 6°C), com capacidade de ligação até 4 unidades interiores, compressor tipo Twin Rotary, com tecnologia Inverter, vazão de ar 9150 m³/h, pressão sonora em refrigeração 58 dBA, pressão sonora em aquecimento 60 dBA, potência sonora em refrigeração 76 dBA, potência sonora em aquecimento 76 dBA, dimensões 1550x1010x370 mm, peso 142 kg, comprimento máximo de tubulação 100 m, diferença máxima de altura entre a unidade exterior e as unidades interiores 30 m. | 1 | 41179.5 | 41179.5
mt42tsb170e |  | Un | Kit de distribuição de tubulações, para a linha frigorífica de líquido e de gás, modelo RBC-DTWP102-E "TOSHIBA". | 1 | 1881.85 | 1881.85
mt42www080 |  | Un | Kit de amortecedores anti-vibração de piso, formado por quatro amortecedores de borracha, com os correspondentes parafusos, porcas e arruelas. | 1 | 53.57 | 53.57
mo005 |  | h | Instalador de ar condicionado. | 1.122 | 40.91 | 45.9
mo104 |  | h | Ajudante de instalador de ar condicionado. | 1.122 | 30.78 | 34.54
|  | % | Custos diretos complementares | 2 | 43195.4 | 863.91
Custo de manutenção decenal: R$ 15.420,76 nos primeiros 10 anos. |  |  |  |  | Total: | 44059.3