## Folha 1
ICN020 | Un | Equipamento de ar condicionado com unidade interior de parede, sistema ar-ar split 1x1.
Equipamento de ar condicionado, sistema ar-ar split 1x1, para gás R-32, bomba de calor, alimentação monofásica (230V/50Hz), modelo Seiya+ 7 "TOSHIBA", potência frigorífica nominal 2 kW (temperatura de bulbo seco de ar interior 27°C, temperatura de bulbo úmido de ar interior 19°C, temperatura de bulbo seco do ar exterior 35°C, temperatura de bulbo úmido do ar exterior 24°C), potência frigorífica mínima/máxima: 0,76/2,6 kW, EER 3,77, SEER 6,9 (classe A++), potência calorífica nominal 2,5 kW (temperatura de bulbo seco de ar interior 20°C, temperatura de bulbo seco do ar exterior 7°C, temperatura de bulbo úmido do ar exterior 6°C), potência calorífica mínima/máxima: 0,92/3,3 kW, COP 3,91, SCOP 4,6 (classe A++), formado por uma unidade interior de parede RAS-B07E2KVG-E, pressão sonora a velocidade alta/baixa em refrigeração: 38/20 dBA, pressão sonora a velocidade alta/baixa em aquecimento: 38/20 dBA, dimensões 293x798x230 mm, com filtro de ar UltraFresh, filtro de ar Magic Coil, função de autolimpeza e comando à distância sem fios, e uma unidade exterior RAS-07E2AVG-E, com compressor tipo Single Rotary, com tecnologia Inverter, pressão sonora em refrigeração 46 dBA, pressão sonora em aquecimento 48 dBA, dimensões 530x660x240 mm, peso 22 kg, diâmetro de ligação da tubulação de gás 3/8", diâmetro de ligação da tubulação do líquido 1/4", comprimento máximo de tubulação 15 m, diferença máxima de altura entre a unidade exterior e a unidade interior 12 m. Inclusive elementos anti-vibratórios e suportes de parede para apoio da unidade exterior. O preço não inclui a canalização nem a cablagem elétrica de alimentação.
Insumo |  | Un | Descrição | Rend. | Preço unitário | Preço Insumo
mt42tsb411aa |  | Un | Equipamento de ar condicionado, sistema ar-ar split 1x1, para gás R-32, bomba de calor, alimentação monofásica (230V/50Hz), modelo Seiya+ 7 "TOSHIBA", potência frigorífica nominal 2 kW (temperatura de bulbo seco de ar interior 27°C, temperatura de bulbo úmido de ar interior 19°C, temperatura de bulbo seco do ar exterior 35°C, temperatura de bulbo úmido do ar exterior 24°C), potência frigorífica mínima/máxima: 0,76/2,6 kW, EER 3,77, SEER 6,9 (classe A++), potência calorífica nominal 2,5 kW (temperatura de bulbo seco de ar interior 20°C, temperatura de bulbo seco do ar exterior 7°C, temperatura de bulbo úmido do ar exterior 6°C), potência calorífica mínima/máxima: 0,92/3,3 kW, COP 3,91, SCOP 4,6 (classe A++), formado por uma unidade interior de parede RAS-B07E2KVG-E, pressão sonora a velocidade alta/baixa em refrigeração: 38/20 dBA, pressão sonora a velocidade alta/baixa em aquecimento: 38/20 dBA, dimensões 293x798x230 mm, com filtro de ar UltraFresh, filtro de ar Magic Coil, função de autolimpeza e comando à distância sem fios, e uma unidade exterior RAS-07E2AVG-E, com compressor tipo Single Rotary, com tecnologia Inverter, pressão sonora em refrigeração 46 dBA, pressão sonora em aquecimento 48 dBA, dimensões 530x660x240 mm, peso 22 kg, diâmetro de ligação da tubulação de gás 3/8", diâmetro de ligação da tubulação do líquido 1/4", comprimento máximo de tubulação 15 m, diferença máxima de altura entre a unidade exterior e a unidade interior 12 m. | 1 | 6181.29 | 6181.29
mt42www085 |  | Un | Kit de suportes de parede, formado por conjunto de esquadras de 50x45 cm e quatro amortecedores de borracha, com as correspondentes buchas, parafusos, porcas e arruelas. | 1 | 126.57 | 126.57
mo005 |  | h | Instalador de ar condicionado. | 2.243 | 40.91 | 91.76
mo104 |  | h | Ajudante de instalador de ar condicionado. | 2.243 | 30.78 | 69.04
|  | % | Custos diretos complementares | 2 | 6468.66 | 129.37
Custo de manutenção decenal: R$ 1.847,45 nos primeiros 10 anos. |  |  |  |  | Total: | 6598.03