## Folha 1
ICN100 | Un |  | Unidade interior de ar condicionado, de parede.
Unidade interior de ar condicionado, de parede, sistema ar-ar multi-split, para gás R-32, bomba de calor, alimentação monofásica (230V/50Hz), modelo Seiya+ 7 "TOSHIBA", potência frigorífica nominal 2 kW (temperatura de bulbo seco de ar interior 27°C, temperatura de bulbo úmido de ar interior 19°C, temperatura de bulbo seco do ar exterior 35°C, temperatura de bulbo úmido do ar exterior 24°C), vazão de ar em refrigeração 522 m³/h, pressão sonora a velocidade alta/baixa em refrigeração: 38/20 dBA, potência sonora em refrigeração 53 dBA, potência calorífica nominal 2,5 kW (temperatura de bulbo seco de ar interior 20°C, temperatura de bulbo seco do ar exterior 7°C, temperatura de bulbo úmido do ar exterior 6°C), vazão de ar em aquecimento 534 m³/h, pressão sonora a velocidade alta/baixa em aquecimento: 38/20 dBA, potência sonora em aquecimento 53 dBA, dimensões 293x798x230 mm, peso 9 kg, diâmetro de ligação da tubulação de gás 3/8", diâmetro de ligação da tubulação do líquido 1/4", com filtro de ar UltraFresh e comando à distância sem fios. O preço não inclui a canalização nem a cablagem elétrica de alimentação.
Insumo |  | Un |  | Descrição | Rend. | Preço unitário | Preço Insumo
mt42tsb469a |  | Un |  | Unidade interior de ar condicionado, de parede, sistema ar-ar multi-split, para gás R-32, bomba de calor, alimentação monofásica (230V/50Hz), modelo Seiya+ 7 "TOSHIBA", potência frigorífica nominal 2 kW (temperatura de bulbo seco de ar interior 27°C, temperatura de bulbo úmido de ar interior 19°C, temperatura de bulbo seco do ar exterior 35°C, temperatura de bulbo úmido do ar exterior 24°C), vazão de ar em refrigeração 522 m³/h, pressão sonora a velocidade alta/baixa em refrigeração: 38/20 dBA, potência sonora em refrigeração 53 dBA, potência calorífica nominal 2,5 kW (temperatura de bulbo seco de ar interior 20°C, temperatura de bulbo seco do ar exterior 7°C, temperatura de bulbo úmido do ar exterior 6°C), vazão de ar em aquecimento 534 m³/h, pressão sonora a velocidade alta/baixa em aquecimento: 38/20 dBA, potência sonora em aquecimento 53 dBA, dimensões 293x798x230 mm, peso 9 kg, diâmetro de ligação da tubulação de gás 3/8", diâmetro de ligação da tubulação do líquido 1/4", com filtro de ar UltraFresh e comando à distância sem fios. | 1 | 2417.6 | 2417.6
mo005 |  | h |  | Instalador de ar condicionado. | 1.122 | 40.91 | 45.9
mo104 |  | h |  | Ajudante de instalador de ar condicionado. | 1.122 | 30.78 | 34.54
|  | % |  | Custos diretos complementares | 2 | 2498.04 | 49.96
Custo de manutenção decenal: R$ 713,44 nos primeiros 10 anos. | [5 empty] | Total: | 2548