## Folha 1
ICN110 | Un | Unidade interior de ar condicionado, de cassete.
Unidade interior de ar condicionado, de cassete, sistema ar-ar multi-split, para gás R-32, bomba de calor, alimentação monofásica (230V/50Hz), modelo Cassette 10 "TOSHIBA", potência frigorífica nominal 2,5 kW (temperatura de bulbo seco de ar interior 27°C, temperatura de bulbo úmido de ar interior 19°C, temperatura de bulbo seco do ar exterior 35°C, temperatura de bulbo úmido do ar exterior 24°C), vazão de ar em refrigeração 590 m³/h, pressão sonora a velocidade alta/baixa em refrigeração: 37/30 dBA, potência calorífica nominal 3,2 kW (temperatura de bulbo seco de ar interior 20°C, temperatura de bulbo seco do ar exterior 7°C, temperatura de bulbo úmido do ar exterior 6°C), vazão de ar em aquecimento 590 m³/h, pressão sonora a velocidade alta/baixa em aquecimento: 37/30 dBA, dimensões 268x575x575 mm, peso 15 kg, diâmetro de ligação da tubulação de gás 3/8", diâmetro de ligação da tubulação do líquido 1/4", painel decorativo RBC-UM21PG(W)-E, de dimensões 12x620x620 mm e peso 2,5 kg, e comando à distância sem fios RBC-AXU31UM-E. Inclusive elementos para suspensão ao teto. O preço não inclui a canalização nem a cablagem elétrica de alimentação.
Insumo |  | Un | Descrição | Rend. | Preço unitário | Preço Insumo
mt42tsb481a |  | Un | Unidade interior de ar condicionado, de cassete, sistema ar-ar multi-split, para gás R-32, bomba de calor, alimentação monofásica (230V/50Hz), modelo Cassette 10 "TOSHIBA", potência frigorífica nominal 2,5 kW (temperatura de bulbo seco de ar interior 27°C, temperatura de bulbo úmido de ar interior 19°C, temperatura de bulbo seco do ar exterior 35°C, temperatura de bulbo úmido do ar exterior 24°C), vazão de ar em refrigeração 590 m³/h, pressão sonora a velocidade alta/baixa em refrigeração: 37/30 dBA, potência calorífica nominal 3,2 kW (temperatura de bulbo seco de ar interior 20°C, temperatura de bulbo seco do ar exterior 7°C, temperatura de bulbo úmido do ar exterior 6°C), vazão de ar em aquecimento 590 m³/h, pressão sonora a velocidade alta/baixa em aquecimento: 37/30 dBA, dimensões 268x575x575 mm, peso 15 kg, diâmetro de ligação da tubulação de gás 3/8", diâmetro de ligação da tubulação do líquido 1/4", painel decorativo RBC-UM21PG(W)-E, de dimensões 12x620x620 mm e peso 2,5 kg, e comando à distância sem fios RBC-AXU31UM-E. | 1 | 10360.2 | 10360.2
mt42www090 |  | Un | Kit de suportes para suspensão ao teto, formado por quatro barras roscadas de aço galvanizado, com as correspondentes buchas, porcas e arruelas. | 1 | 147.33 | 147.33
mo005 |  | h | Instalador de ar condicionado. | 1.122 | 40.91 | 45.9
mo104 |  | h | Ajudante de instalador de ar condicionado. | 1.122 | 30.78 | 34.54
|  | % | Custos diretos complementares | 2 | 10588 | 211.76
Custo de manutenção decenal: R$ 3.023,92 nos primeiros 10 anos. |  |  |  |  | Total: | 10799.7