## Folha 1
ICN150 | Un | Unidade exterior de ar condicionado, sistema ar-ar multi-split.
Unidade exterior de ar condicionado, sistema ar-ar multi-split, para gás R-32, bomba de calor, alimentação monofásica (230V/50Hz), modelo Multi 2M10 "TOSHIBA", potência frigorífica nominal 3,3 kW (temperatura de bulbo seco de ar interior 27°C, temperatura de bulbo úmido de ar interior 19°C, temperatura de bulbo seco do ar exterior 35°C, temperatura de bulbo úmido do ar exterior 24°C), potência frigorífica mínima/máxima: 1,2/4,1 kW, consumo elétrico nominal em refrigeração 0,67 kW, EER 4,93, SEER 8,6 (classe A+++), potência calorífica nominal 4 kW (temperatura de bulbo seco de ar interior 20°C, temperatura de bulbo seco do ar exterior 7°C, temperatura de bulbo úmido do ar exterior 6°C), potência calorífica mínima/máxima: 1/4,9 kW, consumo elétrico nominal em aquecimento 0,81 kW, COP 4,94, SCOP 4,7 (classe A++), com capacidade de ligação até 2 unidades interiores, compressor tipo DC Single Rotary, com tecnologia Inverter, vazão de ar 2100 m³/h, pressão sonora em refrigeração 47 dBA, pressão sonora em aquecimento 51 dBA, potência sonora em refrigeração 60 dBA, potência sonora em aquecimento 64 dBA, dimensões 550x780x290 mm, peso 31 kg, diâmetro de ligação das tubulações de gás 3/8", diâmetro de ligação das tubulações de líquido 1/4", comprimento máximo de tubulação 15 m, diferença máxima de altura entre a unidade exterior e as unidades interiores 10 m. Inclusive elementos anti-vibratórios de piso. O preço não inclui a canalização nem a cablagem elétrica de alimentação.
Insumo |  | Un | Descrição | Rend. | Preço unitário | Preço Insumo
mt42tsb476h |  | Un | Unidade exterior de ar condicionado, sistema ar-ar multi-split, para gás R-32, bomba de calor, alimentação monofásica (230V/50Hz), modelo Multi 2M10 "TOSHIBA", potência frigorífica nominal 3,3 kW (temperatura de bulbo seco de ar interior 27°C, temperatura de bulbo úmido de ar interior 19°C, temperatura de bulbo seco do ar exterior 35°C, temperatura de bulbo úmido do ar exterior 24°C), potência frigorífica mínima/máxima: 1,2/4,1 kW, consumo elétrico nominal em refrigeração 0,67 kW, EER 4,93, SEER 8,6 (classe A+++), potência calorífica nominal 4 kW (temperatura de bulbo seco de ar interior 20°C, temperatura de bulbo seco do ar exterior 7°C, temperatura de bulbo úmido do ar exterior 6°C), potência calorífica mínima/máxima: 1/4,9 kW, consumo elétrico nominal em aquecimento 0,81 kW, COP 4,94, SCOP 4,7 (classe A++), com capacidade de ligação até 2 unidades interiores, compressor tipo DC Single Rotary, com tecnologia Inverter, vazão de ar 2100 m³/h, pressão sonora em refrigeração 47 dBA, pressão sonora em aquecimento 51 dBA, potência sonora em refrigeração 60 dBA, potência sonora em aquecimento 64 dBA, dimensões 550x780x290 mm, peso 31 kg, diâmetro de ligação das tubulações de gás 3/8", diâmetro de ligação das tubulações de líquido 1/4", comprimento máximo de tubulação 15 m, diferença máxima de altura entre a unidade exterior e as unidades interiores 10 m. | 1 | 9107.85 | 9107.85
mt42www080 |  | Un | Kit de amortecedores anti-vibração de piso, formado por quatro amortecedores de borracha, com os correspondentes parafusos, porcas e arruelas. | 1 | 53.57 | 53.57
mo005 |  | h | Instalador de ar condicionado. | 1.122 | 40.91 | 45.9
mo104 |  | h | Ajudante de instalador de ar condicionado. | 1.122 | 30.78 | 34.54
|  | % | Custos diretos complementares | 2 | 9241.86 | 184.84
Custo de manutenção decenal: R$ 3.299,35 nos primeiros 10 anos. |  |  |  |  | Total: | 9426.7