## Folha 1
ICR102 | Un | Recuperador de calor ar-ar, com bateria de expansão direta. Instalação em solo.
Recuperador de calor ar-ar, modelo VNMCC05SMAV1 "TOSHIBA", de dimensões 612x1275x331 mm, peso 65 kg, vazão de ar nominal 500 m³/h, consumo elétrico dos ventiladores 2x170 W com alimentação monofásica a 230 V, pressão estática 150 Pa, potência sonora 74 dBA, eficiência térmica 85,05%, diámetro dos dutos 200 mm, com permutador de placas de alumínio de fluxo cruzado, estrutura de alumínio extrudido e esquinas de poliamida, painéis laterais removíveis, filtros F6+F6 e F8, isolamento de lã de rocha de 25 mm de espessura e 40 kg/m³. Acessórios: bateria de expansão direta, modelo VNMCC05SKF. Instalação em solo.
Insumo |  |  | Un | Descrição | Rend. | Preço unitário | Preço Insumo
mt42tsb295HaS1c |  |  | Un | Recuperador de calor ar-ar, modelo VNMCC05SMAV1 "TOSHIBA", de dimensões 612x1275x331 mm, peso 65 kg, vazão de ar nominal 500 m³/h, consumo elétrico dos ventiladores 2x170 W com alimentação monofásica a 230 V, pressão estática 150 Pa, potência sonora 74 dBA, eficiência térmica 85,05%, diámetro dos dutos 200 mm, com permutador de placas de alumínio de fluxo cruzado, estrutura de alumínio extrudido e esquinas de poliamida, painéis laterais removíveis, filtros F6+F6 e F8, isolamento de lã de rocha de 25 mm de espessura e 40 kg/m³. | 1 | 26352.5 | 26352.5
mt42tsb297l |  |  | Un | Bateria de expansão direta, modelo VNMCC05SKF "TOSHIBA", para recuperador de calor ar-ar. | 1 | 7286.29 | 7286.29
mo005 |  |  | h | Instalador de ar condicionado. | 0.904 | 40.91 | 36.98
mo104 |  |  | h | Ajudante de instalador de ar condicionado. | 0.904 | 30.78 | 27.83
|  |  | % | Custos diretos complementares | 2 | 33703.6 | 674.07
Custo de manutenção decenal: R$ 5.844,20 nos primeiros 10 anos. | [5 empty] | Total: | 34377.7