## Folha 1
ICR110 | Un | Recuperador de calor ar-ar. Instalação em teto.
Recuperador de calor ar-ar, modelo VNMCC05SMAH1 "TOSHIBA", de dimensões 331x1275x612 mm, peso 65 kg, vazão de ar nominal 500 m³/h, consumo elétrico dos ventiladores 2x170 W com alimentação monofásica a 230 V, pressão estática 150 Pa, potência sonora 74 dBA, eficiência térmica 85,05%, diámetro dos dutos 200 mm, com permutador de placas de alumínio de fluxo cruzado, estrutura de alumínio extrudido e esquinas de poliamida, painéis laterais removíveis, filtros F6+F6 e F8, isolamento de lã de rocha de 25 mm de espessura e 40 kg/m³. Instalação em teto. Inclusive elementos para suspensão ao teto.
Insumo |  |  | Un | Descrição | Rend. | Preço unitário | Preço Insumo
mt42tsb295waa1a |  |  | Un | Recuperador de calor ar-ar, modelo VNMCC05SMAH1 "TOSHIBA", de dimensões 331x1275x612 mm, peso 65 kg, vazão de ar nominal 500 m³/h, consumo elétrico dos ventiladores 2x170 W com alimentação monofásica a 230 V, pressão estática 150 Pa, potência sonora 74 dBA, eficiência térmica 85,05%, diámetro dos dutos 200 mm, com permutador de placas de alumínio de fluxo cruzado, estrutura de alumínio extrudido e esquinas de poliamida, painéis laterais removíveis, filtros F6+F6 e F8, isolamento de lã de rocha de 25 mm de espessura e 40 kg/m³. | 1 | 23941.6 | 23941.6
mt42www090 |  |  | Un | Kit de suportes para suspensão ao teto, formado por quatro barras roscadas de aço galvanizado, com as correspondentes buchas, porcas e arruelas. | 1 | 147.33 | 147.33
mo005 |  |  | h | Instalador de ar condicionado. | 0.904 | 40.91 | 36.98
mo104 |  |  | h | Ajudante de instalador de ar condicionado. | 0.904 | 30.78 | 27.83
|  |  | % | Custos diretos complementares | 2 | 24153.7 | 483.07
Custo de manutenção decenal: R$ 4.188,26 nos primeiros 10 anos. | [5 empty] | Total: | 24636.8