## Folha 1
ICV050 | Un |  | Unidade ar-água, bomba de calor aerotérmica, para produção de água quente.
Bomba de calor aerotérmica, ar-água, para produção de água quente, modelo Legato Clima CHWSG500CNMRE "TOSHIBA", para gás refrigerante R-134a, para instalação no interior, reservatório de água quente de aço inoxidável AISI 444 de 500 litros, perfil de consumo XL, COP 2,51, classe de eficiência energética A, dimensões 2124x696x740 mm, potência sonora 57 dBA, alimentação monofásica a 230 V, temperatura de saída da água com bomba de calor 55°C, temperatura de saída da água com bomba de calor e resistência elétrica de apoio 70°C, pressão de ar 70 Pa, potência máxima absorvida 2,39 kW, com ligações com a rede de dutos de 200 mm de diâmetro, resistência elétrica de apoio de 1,5 kW, função anti-legionela, painel de controle tátil e ligação com sistema solar fotovoltaico. Totalmente montada, ligada e colocada em funcionamento pela empresa instaladora para a verificação do seu correto funcionamento.
Insumo |  | Un |  | Descrição | Rend. | Preço unitário | Preço Insumo
mt42tsb040f |  | Un |  | Bomba de calor aerotérmica, ar-água, para produção de água quente, modelo Legato Clima CHWSG500CNMRE "TOSHIBA", para gás refrigerante R-134a, para instalação no interior, reservatório de água quente de aço inoxidável AISI 444 de 500 litros, perfil de consumo XL, COP 2,51, classe de eficiência energética A, dimensões 2124x696x740 mm, potência sonora 57 dBA, alimentação monofásica a 230 V, temperatura de saída da água com bomba de calor 55°C, temperatura de saída da água com bomba de calor e resistência elétrica de apoio 70°C, pressão de ar 70 Pa, potência máxima absorvida 2,39 kW, com ligações com a rede de dutos de 200 mm de diâmetro, resistência elétrica de apoio de 1,5 kW, função anti-legionela, painel de controle tátil e ligação com sistema solar fotovoltaico. | 1 | 35426.9 | 35426.9
mt37sve010d |  | Un |  | Registro de esfera de latão niquelado para enroscar de 1". | 2 | 36.28 | 72.56
mo005 |  | h |  | Instalador de ar condicionado. | 1.088 | 40.91 | 44.51
mo104 |  | h |  | Ajudante de instalador de ar condicionado. | 1.088 | 30.78 | 33.49
|  | % |  | Custos diretos complementares | 2 | 35577.4 | 711.55
Custo de manutenção decenal: R$ 23.224,95 nos primeiros 10 anos. | [5 empty] | Total: | 36289