## Folha 1
ICU010 | Un | Sonda geotérmica vertical.
Sonda geotérmica simples, para instalação vertical, de 50 m de comprimento e 96 mm de diâmetro, formada por tubo de polietileno de alta densidade (PE 100) de 32 mm de diâmetro e 2,9 mm de espessura, SDR11, com tubo de injeção, distanciadores para tubos e argamassa preparada de betonita e cimento.
Insumo |  | Un | Descrição | Rend. | Preço unitário | Preço Insumo
mt37sge025aa |  | Un | Sonda geotérmica para instalação vertical, de 50 m de comprimento e 96 mm de diâmetro, formada por um tubo de polietileno de alta densidade (PE 100) de 32 mm de diâmetro e 2,9 mm de espessura, SDR11, e um pé com forma de V, ao que são soldados os tubos, peso da sonda 123,75 kg, temperatura de trabalho entre -20°C e 30°C, fornecida em rolos. | 1 | 875.49 | 875.49
mt37sge030a |  | m | Tubo de injeção, de polietileno de alta densidade (PEAD/HDPE), de 25 mm de diâmetro exterior e 2,3 mm de espessura, para enchimento de sonda geotérmica vertical. | 52 | 4.25 | 221
mt37sge060a |  | Un | Distanciador para tubos, 2x32 mm, com orifício central de 45 mm de diâmetro para condução do tubo de injeção, para sonda geotérmica vertical. | 7 | 15.11 | 105.77
mt08var100a |  | kg | Argamassa preparada de betonita e cimento, de condutibilidade térmica mínima 2,35 W/(mK), baixa permeabilidade à água, resistente a geadas, densidade 1800 kg/m³, resistência mecânica à compressão 10 N/mm², para injeção e enchimento de sonda geotérmica vertical. | 900 | 2.65 | 2385
mo004 |  | h | Montador de instalações de calefação. | 1.306 | 40.91 | 53.43
mo103 |  | h | Ajudante de montador de instalações de calefação. | 1.306 | 30.78 | 40.2
|  | % | Custos diretos complementares | 2 | 3680.89 | 73.62
Custo de manutenção decenal: R$ 262,82 nos primeiros 10 anos. |  |  |  |  | Total: | 3754.51