## Folha 1
IFM010 | Un |  | Ramal de distribuição.
Ramal de distribuição de 12 m de comprimento, colocado superficialmente e fixado ao paramento, formado por tubo de polietileno reticulado (PE-Xa), série 5, modelo Aqua Pipe "UPONOR IBERIA", de 20 mm de diâmetro exterior, PN=6 atm e 1,9 mm de espessura, sistema de união Quick and Easy, fornecido em rolos; purgador automático de ar de latão e válvula de secionamento de esfera, com manípulo à vista de aço inoxidável. Inclusive material auxiliar para montagem e fixação, acessórios e peças especiais.
Insumo |  | Un |  | Descrição | Rend. | Preço unitário | Preço Insumo
mt37tpu400j |  | Un |  | Material auxiliar para montagem e fixação das tubulações de polietileno reticulado (PE-Xa), série 5, modelo Aqua Pipe "UPONOR IBERIA", de 20 mm de diâmetro exterior. | 12 | 0.48 | 5.76
mt37tpu010zd |  | m |  | Tubo de polietileno reticulado (PE-Xa), série 5, modelo Aqua Pipe "UPONOR IBERIA", de 20 mm de diâmetro exterior, PN=6 atm e 1,9 mm de espessura, sistema de união Quick and Easy, fornecido em rolos, segundo ISO 15875-2, com o preço incrementado em 15% relativamente a acessórios e peças especiais. | 12 | 12.56 | 150.72
mt37sgl020d |  | Un |  | Purgador automático de ar com bóia e rosca de 1/2" de diâmetro, corpo e tampa de latão, para uma pressão máxima de funcionamento de 10 bar e uma temperatura máxima de 110°C. | 1 | 26.12 | 26.12
mt37avu020n |  | Un |  | Registro de esfera, de latão, de 20 mm de diâmetro, "UPONOR IBERIA", sistema de união Quick and Easy. | 1 | 76.7 | 76.7
mt37avu100t |  | Un |  | Manípulo à vista de aço inoxidável, "UPONOR IBERIA". | 1 | 37.05 | 37.05
mo008 |  | h |  | Encanador. | 0.658 | 40.91 | 26.92
mo107 |  | h |  | Ajudante de encanador. | 0.658 | 30.78 | 20.25
|  | % |  | Custos diretos complementares | 2 | 343.52 | 6.87
Custo de manutenção decenal: R$ 17,52 nos primeiros 10 anos. | [5 empty] | Total: | 350.39