## Folha 1
ICE024 | Un | Acessório para tubulação de distribuição de água para sistema de aquecimento e refrigeração por teto radiante.
Conjunto de peças para a formação de uma derivação na tubulação, formado por Tê com saída roscada fêmea, de latão, de 20 mm x 1/2" x 20 mm, nípel com saída roscada macho, de latão, de 15 mm x 1/2" e manguito de 10x15 mm de diâmetro.
Insumo |  |  | Un | Descrição | Rend. | Preço unitário | Preço Insumo
mt37tpu531n |  |  | Un | Tê com saída roscada fêmea, de latão, de 20 mm x 1/2" x 20 mm. | 1 | 31.36 | 31.36
mt38etu037a |  |  | Un | Nípel com saída roscada macho, de latão, de 15 mm x 1/2". | 1 | 74.19 | 74.19
mt38etu035a |  |  | Un | Manguito de 10x15 mm de diâmetro. | 1 | 75.92 | 75.92
mo103 |  |  | h | Ajudante de montador de instalações de calefação. | 0.011 | 30.78 | 0.34
|  |  | % | Custos diretos complementares | 2 | 181.81 | 3.64
Custo de manutenção decenal: R$ 14,84 nos primeiros 10 anos. | [5 empty] | Total: | 185.45