## Folha 1
ICE155 | Un |  | Equipamento de regulação e controle de zona.
Sistema para controle da temperatura da água de impulsão por acionamento da válvula motorizada de 3 vias, controle da caldeira, da produção de água quente e da bomba de circulação e programação semanal com 9 horários pré-configurados e 4 horários de livre programação, em instalações de aquecimento, modelo Smatrix Move H X-157 Wired "UPONOR IBERIA", formado por central de controle, sonda de temperatura de impulsão e sonda de temperatura exterior, e válvula de assento de 2 vias, de 1" de diâmetro. Totalmente montado, ligado e testado.
Insumo |  | Un |  | Descrição | Rend. | Preço unitário | Preço Insumo
mt38esu083b |  | Un |  | Válvula de assento de 2 vias, de 1" de diâmetro. | 1 | 789.01 | 789.01
mt38esu058d |  | Un |  | Sistema para controle da temperatura da água de impulsão por acionamento da válvula motorizada de 3 vias, controle da caldeira, da produção de água quente e da bomba de circulação e programação semanal com 9 horários pré-configurados e 4 horários de livre programação, em instalações de aquecimento, modelo Smatrix Move H X-157 Wired "UPONOR IBERIA", formado por central de controle, sonda de temperatura de impulsão e sonda de temperatura exterior. | 1 | 2544.84 | 2544.84
mo004 |  | h |  | Montador de instalações de calefação. | 0.797 | 40.91 | 32.61
mo103 |  | h |  | Ajudante de montador de instalações de calefação. | 0.797 | 30.78 | 24.53
|  | % |  | Custos diretos complementares | 2 | 3390.99 | 67.82
Custo de manutenção decenal: R$ 172,94 nos primeiros 10 anos. | [5 empty] | Total: | 3458.81