## Folha 1
ICE162 | Un |  | Centralita para grupo de impulsão para coletor.
Sistema para controle da temperatura da água de impulsão por acionamento da válvula motorizada de 3 vias, controle da caldeira, da produção de água quente e da bomba de circulação e programação semanal com 9 horários pré-configurados e 4 horários de livre programação, em instalações de aquecimento, modelo Smatrix Move H X-157 Wired "UPONOR IBERIA", formado por central de controle, sonda de temperatura de impulsão e sonda de temperatura exterior, termostato digital programável, modelo Smatrix Wave T-168 RAL 9016, antena para ligação via rádio da central de controle com os termostatos, modelo SPI Smatrix Move PLUS A-155. Totalmente montada, ligada e testada.
Insumo |  | Un |  | Descrição | Rend. | Preço unitário | Preço Insumo
mt38esu058d |  | Un |  | Sistema para controle da temperatura da água de impulsão por acionamento da válvula motorizada de 3 vias, controle da caldeira, da produção de água quente e da bomba de circulação e programação semanal com 9 horários pré-configurados e 4 horários de livre programação, em instalações de aquecimento, modelo Smatrix Move H X-157 Wired "UPONOR IBERIA", formado por central de controle, sonda de temperatura de impulsão e sonda de temperatura exterior. | 1 | 2544.84 | 2544.84
mt38esu104d |  | Un |  | Antena para ligação via rádio da central de controle com os termostatos, modelo SPI Smatrix Move PLUS A-155 "UPONOR IBERIA". | 1 | 770.15 | 770.15
mt38esu038h |  | Un |  | Termostato digital programável, modelo Smatrix Wave T-168 RAL 9016, "UPONOR IBERIA", dimensões 80x80x26,5 mm, com comunicação via rádio com a central e sensor de umidade. | 1 | 1071.51 | 1071.51
mo004 |  | h |  | Montador de instalações de calefação. | 0.228 | 40.91 | 9.33
mo103 |  | h |  | Ajudante de montador de instalações de calefação. | 0.228 | 30.78 | 7.02
|  | % |  | Custos diretos complementares | 2 | 4402.85 | 88.06
Custo de manutenção decenal: R$ 224,55 nos primeiros 10 anos. | [5 empty] | Total: | 4490.91