## Folha 1
ICE030 | m² |  | Sistema de aquecimento e refrigeração por teto radiante.
Sistema Renovis de aquecimento e refrigeração por teto radiante, "UPONOR IBERIA", composto por painéis radiantes de gesso acartonado, com circuitos integrados de tubo de polietileno reticulado (PE-Xa) com barreira de oxigênio, de 9,9 mm de diâmetro e 1,1 mm de espessura, de 800x625x15 mm, modelo Renovis Extra e tubulação de distribuição formada por tubo de polietileno reticulado (PE-Xa), de 5 camadas segundo o método UAX, com barreira de oxigênio (EVOH) e camada de proteção de polietileno (PE) modificado, de 20 mm de diâmetro exterior e 2 mm de espessura, modelo Comfort Pipe PLUS. Incluindo elementos de montagem e demais acessórios necessários para o seu correto funcionamento. Totalmente montado, ligado e testado.
Insumo |  | Un |  | Descrição | Rend. | Preço unitário | Preço Insumo
mt12psg050c |  | m |  | Mestra 60/27 de chapa de aço galvanizado, de 60 mm de largura. | 3.2 | 2.49 | 7.97
mt38etu200t |  | m² |  | Painel radiante de gesso acartonado, com circuito integrado de tubo de polietileno reticulado (PE-Xa) com barreira de oxigênio, de 9,9 mm de diâmetro e 1,1 mm de espessura, de 800x625x15 mm, modelo Renovis Extra "UPONOR IBERIA", para sistema Renovis de aquecimento e refrigeração por parede e teto radiante, para fixação com parafusos sobre estrutura metálica. | 1 | 1117.32 | 1117.32
mt38etu210a |  | Un |  | Parafuso para a fixação de painel de sistema de aquecimento e refrigeração por parede e teto radiante a estrutura metálica, de 33 mm de comprimento. | 15 | 0.29 | 4.35
mt38etu211a |  | m |  | Fita para juntas entre painéis de sistema de aquecimento e refrigeração por parede e teto radiante. | 0.45 | 165.2 | 74.34
mt38etu212a |  | kg |  | Argamassa para juntas entre painéis de sistema de aquecimento e refrigeração por parede e teto radiante. | 0.7 | 197.51 | 138.26
mt38etu108b |  | Un |  | Tê de latão, de 20x9,9x20 mm, "UPONOR IBERIA", sistema de união Quick and Easy, inclusive anéis. | 1 | 99.32 | 99.32
mt37tpu012z |  | m |  | Tubo de polietileno reticulado (PE-Xa), de 5 camadas segundo o método UAX, com barreira de oxigênio (EVOH) e camada de proteção de polietileno (PE) modificado, de 20 mm de diâmetro exterior e 2 mm de espessura, modelo Comfort Pipe PLUS "UPONOR IBERIA", segundo ISO 15875-2. | 0.1 | 10.6 | 1.06
mo004 |  | h |  | Montador de instalações de calefação. | 0.228 | 40.91 | 9.33
mo103 |  | h |  | Ajudante de montador de instalações de calefação. | 0.228 | 30.78 | 7.02
|  | % |  | Custos diretos complementares | 2 | 1458.97 | 29.18
Custo de manutenção decenal: R$ 252,99 nos primeiros 10 anos. | [5 empty] | Total: | 1488.15