## Folha 1
ICE101 | Un |  | Coletor para aquecimento por piso radiante, para indústria e setor terciário.
Coletor modular, de poliamida, de 1 1/2" de diâmetro, modelo Magna "UPONOR IBERIA", para 4 circuitos, conjunto de acessórios para formação de coletor modular, modelo Magna K1, nípeis fêmea de 20 mm x 3/4" eurocone, modelo Vario, curvatubos de plástico, modelo Multi, conjunto de duas registros de esfera para fecho do circuito do coletor de 1 1/2" de diâmetro, modelo Magna. Totalmente montado, ligado e testado.
Insumo |  | Un |  | Descrição | Rend. | Preço unitário | Preço Insumo
mt37alu121d |  | Un |  | Conjunto de acessórios para formação de coletor modular, modelo Magna K1 de 1 1/2" de diâmetro, "UPONOR IBERIA", formado por dois suportes longos de parede, dois suportes curtos de parede, duas válvulas de enchimento de latão, dois termômetros, um manômetro, dois tampões terminais e material de montagem, "UPONOR IBERIA". | 1 | 760.67 | 760.67
mt37alu125da |  | Un |  | Coletor modular, de poliamida, de 1 1/2" de diâmetro, modelo Magna "UPONOR IBERIA", para 4 circuitos. | 1 | 1533.69 | 1533.69
mt37alu005t |  | Un |  | Nípel fêmea de 20 mm x 3/4" eurocone, modelo Vario "UPONOR IBERIA". | 8 | 32.3 | 258.4
mt37alu085d |  | Un |  | Conjunto de duas registros de esfera para fecho do circuito do coletor de 1 1/2" de diâmetro, modelo Magna "UPONOR IBERIA". | 1 | 682.59 | 682.59
mt37alu016g |  | Un |  | Curvatubos de plástico, modelo Multi "UPONOR IBERIA". | 8 | 8.36 | 66.88
mo004 |  | h |  | Montador de instalações de calefação. | 1.821 | 40.91 | 74.5
mo103 |  | h |  | Ajudante de montador de instalações de calefação. | 1.821 | 30.78 | 56.05
|  | % |  | Custos diretos complementares | 2 | 3432.78 | 68.66
Custo de manutenção decenal: R$ 175,07 nos primeiros 10 anos. | [5 empty] | Total: | 3501.44