## Folha 1
ICE103 | Un |  | Coletor para aquecimento e refrigeração por teto radiante.
Coletor pré-montado de poliamida reforçada, modelo Vario M "UPONOR IBERIA", para 4 circuitos, composto de ligações principais de 1", derivações de 3/4", termômetros, purgadores manuais, válvula de enchimento, válvula de esvaziamento, medidores de vazão, tampões terminais e suportes, registros de esfera para fecho do circuito do coletor, modelo Vario, nípeis fêmea de 20 mm x 3/4" eurocone, modelo Vario. Totalmente montado, ligado e testado.
Insumo |  | Un |  | Descrição | Rend. | Preço unitário | Preço Insumo
mt37alu009J |  | Un |  | Coletor pré-montado de poliamida reforçada, modelo Vario M "UPONOR IBERIA", para 4 circuitos, composto de ligações principais de 1", derivações de 3/4", termômetros, purgadores manuais, válvula de enchimento, válvula de esvaziamento, medidores de vazão, tampões terminais e suportes. | 1 | 1228.52 | 1228.52
mt37alu005t |  | Un |  | Nípel fêmea de 20 mm x 3/4" eurocone, modelo Vario "UPONOR IBERIA". | 8 | 32.3 | 258.4
mt37alu082d |  | Un |  | Registro de esfera para fecho do circuito do coletor de 1" de diâmetro, modelo Vario "UPONOR IBERIA". | 2 | 118.04 | 236.08
mo004 |  | h |  | Montador de instalações de calefação. | 1.821 | 40.91 | 74.5
mo103 |  | h |  | Ajudante de montador de instalações de calefação. | 1.821 | 30.78 | 56.05
|  | % |  | Custos diretos complementares | 2 | 1853.55 | 37.07
Custo de manutenção decenal: R$ 94,53 nos primeiros 10 anos. | [5 empty] | Total: | 1890.62