## Folha 1
ICE130 | m² |  | Sistema de aquecimento e refrigeração por piso radiante de baixa altura, com camada de argamassa.
Sistema de aquecimento por piso radiante de baixa altura "UPONOR IBERIA", composto por, banda de espuma de polietileno (PE), de 60x8 mm, modelo Minitec, painel porta-tubos de poliestireno, válido para tubo de 9,9 mm de diâmetro, com tela autocolante, de 1120x720 mm e 12 mm de altura total, modelo Minitec, tubo de polietileno reticulado (PE-Xa) com barreira de oxigênio (EVOH), de 9,9 mm de diâmetro exterior e 1,1 mm de espessura, modelo Minitec Comfort Pipe e argamassa autonivelante, "UPONOR IBERIA", com resistência à compressão de 20 N/mm², resistência à flexão de 4 N/mm², de 15 mm de espessura. Totalmente montado, ligado e testado.
Insumo |  | Un |  | Descrição | Rend. | Preço unitário | Preço Insumo
mt17epu026d |  | m |  | Banda de espuma de polietileno (PE), de 60x8 mm, modelo Minitec "UPONOR IBERIA". | 0.6 | 15.13 | 9.08
mt17epu015h |  | m² |  | Painel porta-tubos de poliestireno, válido para tubo de 9,9 mm de diâmetro, com tela autocolante, de 1120x720 mm e 12 mm de altura total, modelo Minitec "UPONOR IBERIA", espaçamento do tubo múltiplo de 5 cm. | 1 | 241.09 | 241.09
mt37tpu017h |  | m |  | Tubo de polietileno reticulado (PE-Xa) com barreira de oxigênio (EVOH), de 9,9 mm de diâmetro exterior e 1,1 mm de espessura, modelo Minitec Comfort Pipe, "UPONOR IBERIA", segundo ISO 15875-2. | 10 | 7.49 | 74.9
mt09mal020a |  | m³ |  | Argamassa autonivelante, com resistência à compressão de 20 N/mm², resistência à flexão de 4 N/mm², à base de sulfato de cálcio, para espessuras de 2,5 a 7,0 cm, usada em nivelação de pisos. | 0.015 | 637.56 | 9.56
mt08aaa010a |  | m³ |  | Água. | 0.004 | 3.79 | 0.02
mq06pym020 |  | h |  | Misturadora-bombeadora para argamassas autonivelantes. | 0.058 | 40.14 | 2.33
mo004 |  | h |  | Montador de instalações de calefação. | 0.762 | 40.91 | 31.17
mo103 |  | h |  | Ajudante de montador de instalações de calefação. | 0.762 | 30.78 | 23.45
mo031 |  | h |  | Aplicador de argamassa autonivelante. | 0.057 | 32.24 | 1.84
mo069 |  | h |  | Ajudante de aplicador de argamassa autonivelante. | 0.057 | 30.23 | 1.72
|  | % |  | Custos diretos complementares | 2 | 395.16 | 7.9
Custo de manutenção decenal: R$ 20,15 nos primeiros 10 anos. | [5 empty] | Total: | 403.06