## Folha 1
ICE135 | m² |  | Sistema de aquecimento e refrigeração por piso radiante de baixa altura, em seco.
Sistema de aquecimento por piso radiante de baixa altura "UPONOR IBERIA", composto por, perfil perimetral de fibras sintéticas, de 1000x45x15 mm, painel isolante moldado, de poliestireno extrudido (XPS), de 1200x600 mm e 15 mm de espessura, com difusores de alumínio, modelo Siccus Mini e tubo de polietileno reticulado (PE-Xa) com barreira de oxigênio (EVOH), de 9,9 mm de diâmetro exterior e 1,1 mm de espessura, modelo Minitec Comfort Pipe. Totalmente montado, ligado e testado.
Insumo |  | Un |  | Descrição | Rend. | Preço unitário | Preço Insumo
mt17epu032d |  | m |  | Perfil perimetral de fibras sintéticas, de 1000x45x15 mm, "UPONOR IBERIA". | 0.6 | 100.46 | 60.28
mt17epu030d |  | m² |  | Painel isolante moldado, de poliestireno extrudido (XPS), de 1200x600 mm e 15 mm de espessura, com difusores de alumínio, modelo Siccus Mini "UPONOR IBERIA", espaçamento do tubo múltiplo de 10 cm. | 1.389 | 448.69 | 623.23
mt37tpu017h |  | m |  | Tubo de polietileno reticulado (PE-Xa) com barreira de oxigênio (EVOH), de 9,9 mm de diâmetro exterior e 1,1 mm de espessura, modelo Minitec Comfort Pipe, "UPONOR IBERIA", segundo ISO 15875-2. | 10 | 7.49 | 74.9
mo004 |  | h |  | Montador de instalações de calefação. | 0.762 | 40.91 | 31.17
mo103 |  | h |  | Ajudante de montador de instalações de calefação. | 0.762 | 30.78 | 23.45
|  | % |  | Custos diretos complementares | 2 | 813.03 | 16.26
Custo de manutenção decenal: R$ 41,46 nos primeiros 10 anos. | [5 empty] | Total: | 829.29