## Folha 1
ICE140 | m² |  | Sistema de aquecimento por piso radiante para indústria e setor terciário, com camada de argamassa.
Sistema de aquecimento por piso radiante canaletes "UPONOR IBERIA", composto por canaleta adesiva de fixação para tubo de 14 a 20 mm de diâmetro, modelo Fix, banda de espuma de polietileno (PE), de 200x10 mm, modelo Magna, tubo de polietileno reticulado (PE-Xa), de 5 camadas segundo o método UAX, com barreira de oxigênio (EVOH) e camada de proteção de polietileno (PE) modificado, de 20 mm de diâmetro exterior e 2 mm de espessura, modelo Comfort Pipe PLUS e argamassa autonivelante, "UPONOR IBERIA", com resistência à compressão de 20 N/mm², resistência à flexão de 4 N/mm², de 40 mm de espessura. Totalmente montado, ligado e testado.
Insumo |  | Un |  | Descrição | Rend. | Preço unitário | Preço Insumo
mt17epu019d |  | m |  | Banda de espuma de polietileno (PE), de 200x10 mm, modelo Magna "UPONOR IBERIA". | 0.6 | 23.37 | 14.02
mt37alu025d |  | m |  | Canaleta adesiva de fixação para tubo de 14 a 20 mm de diâmetro, modelo Fix "UPONOR IBERIA", espaçamento do tubo múltiplo de 50 cm. | 1 | 19.7 | 19.7
mt37tpu012z |  | m |  | Tubo de polietileno reticulado (PE-Xa), de 5 camadas segundo o método UAX, com barreira de oxigênio (EVOH) e camada de proteção de polietileno (PE) modificado, de 20 mm de diâmetro exterior e 2 mm de espessura, modelo Comfort Pipe PLUS "UPONOR IBERIA", segundo ISO 15875-2. | 6.667 | 10.6 | 70.67
mt09mal020a |  | m³ |  | Argamassa autonivelante, com resistência à compressão de 20 N/mm², resistência à flexão de 4 N/mm², à base de sulfato de cálcio, para espessuras de 2,5 a 7,0 cm, usada em nivelação de pisos. | 0.04 | 637.56 | 25.5
mt08aaa010a |  | m³ |  | Água. | 0.004 | 3.79 | 0.02
mq06pym020 |  | h |  | Misturadora-bombeadora para argamassas autonivelantes. | 0.058 | 40.14 | 2.33
mo004 |  | h |  | Montador de instalações de calefação. | 0.762 | 40.91 | 31.17
mo103 |  | h |  | Ajudante de montador de instalações de calefação. | 0.762 | 30.78 | 23.45
mo031 |  | h |  | Aplicador de argamassa autonivelante. | 0.057 | 32.24 | 1.84
mo069 |  | h |  | Ajudante de aplicador de argamassa autonivelante. | 0.057 | 30.23 | 1.72
|  | % |  | Custos diretos complementares | 2 | 190.42 | 3.81
Custo de manutenção decenal: R$ 9,71 nos primeiros 10 anos. | [5 empty] | Total: | 194.23