## Folha 1
ICE160 | Un |  | Grupo de impulsão para coletor.
Grupo de impulsão, instalação vertical em coletor, válido para instalação de piso radiante até 10 kW, modelo Fluvia T PUSH-23-B-W, "UPONOR IBERIA", formado por circulador Wilo Yonos RS 15/6, válvula termostática e válvula antirretorno. Totalmente montado, ligado e testado.
Insumo |  | Un |  | Descrição | Rend. | Preço unitário | Preço Insumo
mt38gpu021h |  | Un |  | Grupo de impulsão, instalação vertical em coletor, válido para instalação de piso radiante até 10 kW, modelo Fluvia T PUSH-23-B-W, "UPONOR IBERIA", formado por circulador Wilo Yonos RS 15/6, válvula termostática e válvula antirretorno. | 1 | 7668.01 | 7668.01
mo004 |  | h |  | Montador de instalações de calefação. | 0.228 | 40.91 | 9.33
mo103 |  | h |  | Ajudante de montador de instalações de calefação. | 0.228 | 30.78 | 7.02
|  | % |  | Custos diretos complementares | 2 | 7684.36 | 153.69
Custo de manutenção decenal: R$ 391,90 nos primeiros 10 anos. | [5 empty] | Total: | 7838.05