## Folha 1
ICM058 | Un |  | Termostato para sistema de aquecimento por teto, parede ou piso radiantes.
Termostato digital programável, via cabo, modelo Set T-871F "UPONOR IBERIA", para embutir, alimentação a 230 V, grau de proteção IP30, campo de regulação de 5°C a 30°C, com sonda de temperatura de piso.
Insumo |  | Un |  | Descrição | Rend. | Preço unitário | Preço Insumo
mt38esu324d |  | Un |  | Termostato digital programável, via cabo, modelo Set T-871F "UPONOR IBERIA", para embutir, alimentação a 230 V, grau de proteção IP30, campo de regulação de 5°C a 30°C, com sonda de temperatura de piso. | 1 | 1454.64 | 1454.64
mt35tpt010ae |  | m |  | Tubo rígido de PVC VD-M de 16 mm de diâmetro exterior e 1,3 mm de espessura. Resistência à compressão 750 N, resistência ao impacto 2 joules, temperatura de trabalho -5°C até 60°C, classificação 3321, com o preço incrementado em 20% relativamente a acessórios e peças especiais. | 3 | 2.09 | 6.27
mt35cep010aa |  | m |  | Cabo unipolar H07V-U, sendo a sua tensão atribuída de 450/750 V, reação ao fogo classe Eca segundo NP EN 50575, com condutor unifilar de cobre classe 1 de 1,5 mm² de seção, com isolamento de PVC. | 9 | 0.52 | 4.68
mo004 |  | h |  | Montador de instalações de calefação. | 0.112 | 40.91 | 4.58
mo103 |  | h |  | Ajudante de montador de instalações de calefação. | 0.112 | 30.78 | 3.45
|  | % |  | Custos diretos complementares | 2 | 1473.62 | 29.47
Custo de manutenção decenal: R$ 300,62 nos primeiros 10 anos. | [5 empty] | Total: | 1503.09